## ORIGINAL
Příloha č.1 ZD
Příloha č.1 Smlouvy
Název firmy
IČO
| SOUPIS OPRAV VOLNÉHO BYTU |  |  | TE:
| Ulice | Arbesova 1060/11
| Byt číslo | 12 |  | Ostrava - Přívoz
| Velikost bytu | 1+3 |  | Patro : 4.
| Stavy | SV: | 284 m3
|  | TUV: | 191 m3
|  | Vypracoval-referent majetkové správy-technik | Mikšan, tel.: 727 936 147
| Možnost prohlídky bytu k nacenění |  | info u BT
| požadované provedení prací | jedn. | mn. | poznámky, dodatečné informace | cena bez DPH
14 | KOMPLEXNÍ OPRAVA elektroinstalace bytu vč. projektové dokumentace + zednické práce, opravy omítek , revize vč. revizní zprávy el. instalace v bytě + rozvaděče a přívodního vedení el. instalace pro byt ,revize el. příslušenství (např. zvonek bytový, ventilátory, digestoř, infrazářič, osvětlení prac. desky kuch.linky, toaletní skříňka s osvětlením, ventilátor aj.). KABELÁŽE v bytovém jádře (za zadní stěnou na WC ) vždy v chráničce NUTNO | 3+1 | 1 | vč. ranžírování rozvaděče a výměny přívodního vedení el. instalace pro byt (vše měď), nezapomenout zhotovit zásuvku i v LÁ
19 | digestoř výměna | ks | 1 | vč.napojení na VZT
24 | Vymalování bytu (dvojnásobné vč. očištění oprášením a penetrace) | m2 | 335 | celý byt
26 | škrábání malby | m2 | 5 | lokálně v bytě vč. začištění a zarovnání
27 | omítky štuková řádně, vyrovnání podkladu, penetrace | m2 | 16.5 | KU - stěna vpravo + vpravo vedle okna,PŘ - po demontáži obkladu z oblouku + po tapetě,PŘ-KU- po demontáži dřevěné zárubně
29 | stržení tapet | m2 | 14 | WC - stěny + dveře,PŘ - stěna vlevo
32 | demontáž skob a hřebíků, sádrování děr, vč. skob po garnyžích | soub. | 1 | příprava stěn pro malbu vč. šroubů nad okny
34 | Nátěry zárubní | ks | 5 | vše syntetika vč. obroušení a zatmelení děr - hnědou
36 | sítka vzt výměna | ks | 2 | LA,WC
38 | NÁTĚRY DVEŘÍ | m2 | 4.8 | LA + WC - syntetikou vč.obroušení,tmelení a přípravy pro nátěr
47 | Nivelace, stěrka UNIFIL | m2 | 19.4 | KU,PŘ
49 | podlahy výměna PVC viz.pozn. (vždy vč. PVC soklů !) | m2 | 19.4 | KU,PŘ
50 | podlahy položení PVC viz.pozn. vždy vč. PVC soklů | m2 | 64 | DP,OP,LO,ŠATNA
52 | Dlažba demontáž vč. soklu +vyrovnání + položení nové dlažby vč. soklu a spárování | m2 | 3.6 | LA + WC
60 | Vstupní dveře výměna protipožární EI 30 + příslušenství - kliky, štítky, (kování), zámek, FAB vložka + 3 klíče | ks | 1 | 80 L
61 | Výměna zárubně (+nátěr) vč. prahu, vč. zednického zapravení, sjednocení malby, viz.pozn. | ks | 1 | 80 L
63 | kování výměna (2 ks štítky vč. klik - kov) | ks | 2 | LA + WC (bílé)
69 | Vnitřní odpady a vnitřní rozvody vody v bytě vyčištění a přetěsnění | soub. | 1 | v celém bytě
70 | Vnitřní odpady v bytě rekonstrukci po troják provést | soub. | 1 | pouze úprava pro KU-LI
71 | Vnitřní rozvody vody v bytě rekonstrukci provést | soub. | 1 | pouze úprava pro KU-LI,pro vanovou baterii ( snížít )
72 | Zhotovení přívodu vody s prač. ventilem a odpadů pro pračku, u odpadů vč. pračkového sifonu (popřípadě T kus u sifonu - pouze když bude uvedeno v poznámce) | soub. | 1 | nezapomenout přívod el. pro zásuvku pračky a vlastní jistič pro pračku v BR toto zahrnout v nacenění GO el. Instalace,UMÍSTIT DO PODEZDÍVKY VLEVO
73 | Opláštění bytového jádra SDK viz.pozn. (vše vč. tmelení a broušení), vč. vyspárování uniformem a finischpasty | m2 | 37 | KU -stěna s LA, PŘ - stěny s LA,LA - stěny + strop (zelený GKBI),WC- stěny + strop
76 | sifon výměna (ne flexi) napojení na odpad ne protispád | ks | 1 | umyvadlový
77 | Dodávka a montáž kuchyňské linky komplet + skřínka nad digestoř vč. Desky +Dřezu+sifonu (demontáž a odvezení původní KU-LI) | cm | 180 | min. tloušťka dvířek a korpusu kuch.linky 18 mm, sifon ne flexi, odpad napojen řádně ne protispád
78 | dřezová baterie výměna | ks | 1 | stojánková
81 | nové obklady u KU-LI a sporáku | m2 | 2.5 | dodat světlý keramický obklad vč. ukončovacích lišt, u sporáku až dolů
83 | Bytové jádro - řádně nalepit obklady na stěny v LA + hydroizolace + příslušenství, lepidlo, penetrace | m2 | 11.5 | LA
85 | Vana výměna vč. sifonu a uzemnění | ks | 1 | 160 cm
87 | obezdívka vany + dvířka k sifonu zhotovit | ks | 1
95 | Výměna WC kombi vč. sedáku - vč. manžety, přívodní hadičky pancéřované, rohový ventil výměna, řádné ukotvení vč. podbetonování | ks | 1
100 | Rekonstrukce (demontáž původní a zhotovení nové komplet) zadní stěny na WC vč. rámu a dvířek + příslušenství, zadní stěna z DTD dýhy vč. zahranění řezaných míst, dvířka velká k přístupu k vodoměrům a plynu (ne SDK), dostatek místa pro osazení plynoměru a dvířka při manipulaci, aby nevadily splachovačce popř. nádrži WC | soub. | 1
102 | Demontáž a zpětná montáž baterie (+přetěsnění) | ks | 2 | vanová + umyvadlová
105 | demontáž a zpětná montáž umyvadla + přetěsnění sifonu | ks | 1
117 | ÚKLID - předat vše umyté a čisté - podlahy, okna, zárubně, dveře, sanita, konstrukční prvky - VANA - baterie, dřez, WC vč. prkýnka, parapety, ÚT, KU-LI, sporák - trouba - dvířka - bočnice, skříně a úložné prostory, vše umyté, čisté | 3+1 | 1 | DBÁT NA ŘÁDNÉ PROVEDNÍ ÚKLIDU!!!!!!!!
125 | jiné | ks | 3 | nalepení gumy (PVC) na práh
127 | jiné | soub. | 1 | výměna ventilu u sporáku a plynové bezpečnostní hadice ke sporáku,vč.dodání protokolu o odstraněných závadách dle plynové revize (2x)
133 | jiné | soub. | 1 | 1. Při montáži plynové hadice ,dodat 1/2" koleno u plynového sporáku,2. v instalační šachtě provést upevnění odvodního potrubí od plynoměru, 3. provést demontáž části plynového rozvodu (odvod od plynoměru), po závit před kolenem 1/2" a tento rozvod nahradit rozvodem z nerezového vlnovce, který bude veden přes bytové jádro do prostoru kuchyně,nový rozvod řádně upevnit, 4. před plynoměrěm je uzavírací armatura K-800 3/4" - provést výměnu UP - netěsnost na kuželovém kohoutu
134 | jiné | m2 | 0.2 | zazdění spižních průduchů
135 | jiné | soub. | 1 | PŘ - demontáž zasouvacích dveří
136 | jiné | m2 | 19.4 | KU,PŘ - demontáž plovoucí podlahy
137 | jiné | soub. | 1 | LA + WC - obroušení dveří od strukturované omítky
138 | jiné | soub. | 1 | PŘ - demontáž obkladu z oblouku + demontáž dřevěné zárubně + SDK regálu
| cena celkem bez DPH |  |  |  | 0