## ORIGINAL
Příloha č.12 ZD
Příloha č.12 smlouvy
Název firmy
IČO
| SOUPIS OPRAV VOLNÉHO BYTU |  |  | TE:
| Ulice | Maroldova 2992/3
| Byt číslo | 87. |  | Ostrava - Moravská
| Velikost bytu | 1+3 |  | Patro : 15.
| Stavy | SV: | 494,940 m3
|  | TUV: | 221,800 m3
|  | Vypracoval-referent majetkové správy-technik | Mikšan , tel.: 727 936 147
| Možnost prohlídky bytu k nacenění |  | info u BT
| požadované provedení prací | jedn. | mn. | poznámky, dodatečné informace | cena bez DPH
1 | Plynorevize sporáku vč. tlakové zkoušky a revize přívodu (popř. kombin. či el.viz.pozn.) | ks | 1
2 | plynový sporák | ks | 1 | min. PS130MW nebo GW
14 | KOMPLEXNÍ OPRAVA elektroinstalace bytu vč. projektové dokumentace + zednické práce, opravy omítek , revize vč. revizní zprávy el. instalace v bytě + rozvaděče a přívodního vedení el. instalace pro byt ,revize el. příslušenství (např. zvonek bytový, ventilátory, digestoř, infrazářič, osvětlení prac. desky kuch.linky, toaletní skříňka s osvětlením, ventilátor aj.). KABELÁŽE v bytovém jádře (za zadní stěnou na WC ) vždy v chráničce NUTNO | 3+1 | 1 | vč. ranžírování rozvaděče a výměny přívodního vedení el. instalace pro byt (vše měď), nezapomenout zhotovit zásuvku i v LÁ
19 | digestoř výměna | ks | 1 | vč. dopojení na VZT
24 | Vymalování bytu (dvojnásobné vč. očištění oprášením a penetrace) | m2 | 285 | celý byt vč. komory (označena č. bytu)
26 | škrábání malby | m2 | 30 | PŘ - stěna vlevo od vstupu do bytu (u dom.telefonu) + lokálně v bytě vč. začištění a zarovnání
27 | omítky štuková řádně, vyrovnání podkladu, penetrace | m2 | 25 | PŘ - stěna vlevo od vstupu do bytu (u dom.telefonu) + lokálně v bytě
32 | demontáž skob a hřebíků, sádrování děr, vč. skob po garnyžích | soub. | 1 | příprava stěn pro malbu vč. šroubů nad okny
34 | Nátěry zárubní | ks | 6 | BÍLOU - vše syntetika vč. obroušení a zatmelení děr
36 | sítka vzt výměna | ks | 2 | LA,WC
38 | NÁTĚRY DVEŘÍ | m2 | 4.8 | LA + WC - syntetikou vč.obroušení,tmelení děr a přípravy pro nátěr
47 | Nivelace, stěrka UNIFIL | m2 | 39.4 | DP,OP,LO
49 | podlahy výměna PVC viz.pozn. (vždy vč. PVC soklů !) | m2 | 39.4 | DP,OP,LO
50 | podlahy položení PVC viz.pozn. vždy vč. PVC soklů | m2 | 21.4 | PŘ,KU
52 | Dlažba demontáž vč. soklu +vyrovnání + položení nové dlažby vč. soklu a spárování | m2 | 3.6 | LA + WC
53 | demontáž dlažby vč. nivelace | m2 | 22 | KU,PŘ
60 | Vstupní dveře výměna protipožární EI 30 + příslušenství - kliky, štítky, (kování), zámek, FAB vložka + 3 klíče | ks | 1 | 80 P
61 | Výměna zárubně (+nátěr) vč. prahu, vč. zednického zapravení, sjednocení malby, viz.pozn. | ks | 1 | vstupní - 80 P
62 | Dveře vnitřní výměna viz.pozn.vč. zapasování a úpravy zárubní pro západy zámků, podložky panty, + příslušenství dveří (kliky,kování,zámky,kliče),dveře nesmí drhnout, od podlahy ke spodní hraně dveří dostatečný prostor cca 0,5 cm | ks | 5 | KU - 80 L 2/3 prosklené,DP - 80 p 2/3 prosklené,OP - 80 P 2/3 prosklené,LO - 80 P plné,KO - 60 P
63 | kování výměna (2 ks štítky vč. klik) | ks | 2 | LA + WC
69 | Vnitřní odpady a vnitřní rozvody vody v bytě vyčištění a přetěsnění | soub. | 1 | v celém bytě
73 | Opláštění bytového jádra SDK viz.pozn. (vše vč. tmelení a broušení), vč. vyspárování uniformem a finischpasty | m2 | 23 | LA - stěny + strop ( zelený GKBI),WC - stěny + strop vč. zadní stěny a zhotovení krytu rozvodů vody
77 | Dodávka a montáž kuchyňské linky komplet vč. Desky +Dřezu+sifonu (demontáž a odvezení původní KU-LI). vč. skřínky nad digestoř | cm | 180 | min. tloušťka dvířek a korpusu kuch.linky 18 mm, sifon ne flexi, odpad napojen řádně ne protispád
78 | dřezová baterie výměna | ks | 1
79 | demontáž původních obkladů + oprava omítky | m2 | 24.1 | KU,LA,WC
81 | nové obklady u KU-LI a sporáku | m2 | 2.5 | dodat světlý keramický obklad vč. ukončovacích lišt, u sporáku až dolů
83 | Bytové jádro - řádně nalepit obklady na stěny v LA + hydroizolace + příslušenství, perlinka lepidlo, penetrace | m2 | 11.5 | do výše zárubní
85 | Vana výměna vč. sifonu a uzemnění | ks | 1 | 150 cm
87 | obezdívka vany + dvířka k sifonu zhotovit | ks | 1
91 | Vanová baterie (popř.- otočná) vč. sprchového setu VÝMĚNA | ks | 1 | výměna
93 | Umyvadlová baterie - Výměna | ks | 1 | výměna
94 | Umyvadlo vč. sifonu (ne flexi) - Výměna | ks | 1 | výměna
95 | Výměna WC kombi vč. sedáku - vč. manžety, přívodní hadičky pancéřované, rohový ventil výměna, řádné ukotvení vč. podbetonování | ks | 1
98 | různé - manžeta, roh. ventil, pancéř.hadička, prkýnko, podbetonování viz.pozn. | soub. | 2 | pračkový ventil + pračkový sifon
106 | Poštovní schránka, zámek pošt. Schránky viz.pozn. | ks | 1 | zámek PSCH
117 | ÚKLID - předat vše umyté a čisté - podlahy, okna, zárubně, dveře, sanita, konstrukční prvky - VANA - baterie, dřez, WC vč. prkýnka, parapety, ÚT, KU-LI, sporák - trouba - dvířka - bočnice, skříně a úložné prostory, vše umyté, čisté | 3+1 | 1 | DBÁT NA ŘÁDNÉ PROVEDNÍ ÚKLIDU!!!!!!!!
123 | Jistič před elektroměrem- výměna, PROVÉST !!!!!!! 10kA zkratová schopnost | soub. | 1 | výměna 1F25 A
125 | jiné | ks | 4 | nalepení gumy (PVC) na práh
127 | jiné | soub. | 1 | výměna ventilu u sporáku a plynové bezpečnostní hadice ke sporáku
133 | jiné | soub. | 1 | provést snížení plynovodu pod úroveň plynového sporáku,plynovod vést z instalační šachty pomocí nerez.vlnovce,poté provést montáž kulového kohoutu a řádně uchytit potrubní rozvod
134 | jiné | soub. | 1 | LA+ WC + KO - demontáž regálů
135 | jiné | soub. | 1 | LA + WC - demontáž SDK desek ze stěn a stropů po demontáži obkladů
136 | jiné | m2 | 26.8 | OP + LO - demontáž plovoucí podlahy
137 | jiné | soub. | 1 | PŘ - řádné přetmelení a upevnění stávajícího SDK na BJ ze strany PŘ
138 | jiné | soub. | 1 | seřízení vč. promazání všech oken v bytě vč. opravy otevírání okna v OP
| cena celkem bez DPH |  |  |  | 0