## ORIGINAL
Název firmy
IČO
| SOUPIS OPRAV VOLNÉHO BYTU |  |  | TE:
| Ulice | Senovážná 2110/3
| Byt číslo | 8. |  | Ostrava - Moravská
| Velikost bytu | 1+1 |  | Patro : 4 NP
| Stavy | SV: | 0.551 m3
|  | TUV: | 0.187 m3
|  | Vypracoval-referent majetkové správy-technik | Mikšan , tel.: 727 936 147
| Možnost prohlídky bytu k nacenění |  | info u BT
| požadované provedení prací | jedn. | mn. | poznámky, dodatečné informace | cena za jednotku | cena bez DPH
1 | Plynorevize sporáku vč. tlakové zkoušky a revize přívodu (popř. kombin. či el.viz.pozn.) | ks | 1 |  |  | 0
2 | plynový sporák | ks | 1 | min. PS 161 AW |  | 0
12 | KOMPLEXNÍ OPRAVA elektroinstalace bytu vč. projektové dokumentace + zednické práce, opravy omítek , revize vč. revizní zprávy el. instalace v bytě + rozvaděče a přívodního vedení el. instalace pro byt ,revize el. příslušenství (např. zvonek bytový, ventilátory, digestoř, infrazářič, osvětlení prac. desky kuch.linky, toaletní skříňka s osvětlením, ventilátor aj.). KABELÁŽE v bytovém jádře (za zadní stěnou na WC ) vždy v chráničce NUTNO | 1+1 | 1 | vč. ranžírování rozvaděče a výměny přívodního vedení el. instalace pro byt (vše měď), nezapomenout zhotovit zásuvku i v LA + zásuvku pro pračku zhotovit za KU - LI (info u BT) |  | 0
19 | digestoř výměna | ks | 1 |  |  | 0
21 | ventilátor výměna | ks | 1 | WC |  | 0
22 | zvonek výměna | ks | 1 | vč. odzkoušení funkčnosti ze spol.prostor |  | 0
24 | Vymalování bytu (dvojnásobné vč. očištění oprášením a penetrace) | m2 | 200 | celý byt |  | 0
26 | škrábání malby | m2 | 153 | celý byt - stěny vč. začištění a zarovnání |  | 0
27 | omítky štuková řádně, vyrovnání podkladu, penetrace | m2 | 153 | celý byt - stěny |  | 0
32 | demontáž skob a hřebíků, sádrování děr, vč. skob po garnyžích | soub. | 1 | příprava stěn pro malbu vč. šroubů nad okny |  | 0
34 | Nátěry zárubní | ks | 2 | LA + WC - BÍLOU vše syntetika vč. obroušení a zatmelení děr |  | 0
39 | Demontáž vest. skříně, spíže, nika skříně viz.poznámky | ks | 1 | VEST.SKŘÍŇ |  | 0
49 | podlahy výměna PVC viz.pozn. (vždy vč. PVC soklů !) | m2 | 22 | OP |  | 0
50 | podlahy položení PVC viz.pozn. vždy vč. PVC soklů | m2 | 22.5 | PŘ,KU |  | 0
53 | demontáž dlažby | m2 | 22.5 | PŘ,KU |  | 0
54 | demontáž původních OSB + položení nových OSB ve 2 vrstvách | m2 | 22.5 | PŘ,KU - vč. vyrovnání povrchu |  | 0
60 | Vstupní dveře výměna protipožární EI 30 + příslušenství - kliky, štítky, (kování), zámek, FAB vložka + 3 klíče | ks | 1 | 80 L |  | 0
61 | Výměna zárubně (+nátěr) vč. prahu, vč. zednického zapravení, sjednocení malby, viz.pozn. | ks | 3 | vstup,OP - 80 L, KU - 80 P |  | 0
62 | Dveře vnitřní výměna viz.pozn.vč. zapasování a úpravy zárubní pro západy zámků, podložky panty, + příslušenství dveří (kliky,kování,zámky,kliče),dveře nesmí drhnout, od podlahy ke spodní hraně dveří dostatečný prostor cca 0,5 cm | ks | 4 | OP - 80 L 2/3 prosklené,KU - 80 P 2/3 prosklené,WC - 60 L,LA - 60 L |  | 0
64 | prahy výměna | ks | 2 | 2 x 60 - LA + WC |  | 0
73 | Opláštění SDK viz.pozn. (vše vč. tmelení a broušení), vč. vyspárování uniformem a finischpasty | m2 | 47 | OP,KU,PŘ,LA,WC - zhotovení SDK podhledu vč.konstrukce |  | 0
77 | Dodávka a montáž kuchyňské linky komplet vč. Desky +Dřezu+sifonu (demontáž a odvezení původní KU-LI) | cm | 150 | min. tloušťka dvířek a korpusu kuch.linky 18 mm, sifon ne flexi, odpad napojen řádně ne protispád vč. skřínky nad digestoř |  | 0
79 | demontáž původních obkladů + oprava omítky | m2 | 1.4 | KU |  | 0
81 | nové obklady u KU-LI a sporáku | m2 | 2.3 | nalepení keramického obkladu vč. ukončovacích lišt,obklad umístěn na bytě |  | 0
102 | Montáž baterie (+přetěsnění) | ks | 1 | dřezová - umístěna na bytě |  | 0
106 | Poštovní schránka, zámek pošt. Schránky viz.pozn. | ks | 1 | vč. zámku |  | 0
115 | ÚKLID - předat vše umyté a čisté - podlahy, okna, zárubně, dveře, sanita, konstrukční prvky - VANA - baterie, dřez, WC vč. prkýnka, parapety, ÚT, KU-LI, sporák - trouba - dvířka - bočnice, skříně a úložné prostory, vše umyté, čisté | 1+1 | 1 | DBÁT NA ŘÁDNÉ PROVEDNÍ ÚKLIDU!!!!!!!! ŘÁDNÉ PŘIKRYTÍ OTOPNÝCH TĚLES,VENTILŮ A ITN + POZOR NEPOŠKODIT OBKLAD A DLAŽBU V LA,WC |  | 0
123 | Jistič před elektroměrem- výměna, PROVÉST !!!!!!! 10kA zkratová schopnost | soub. | 1 | výměna 1F25 A |  | 0
127 | jiné | ks | 1 | výměna plynové bezpečnostní hadice ke sporáku - sporák umístěn vedle KU - LI cca 150 cm,původní ponechat na bytě |  | 0
132 | demontáž plovoucí podlahy | m2 | 22 | OP |  | 0
133 | zaslepení původního rozvodu vody pro baterii v KU | soub. | 1 |  |  | 0
| cena celkem bez DPH |  |  |  |  | 0