## ORIGINAL
Příloha č.4 ZD
Příloha č.4 smlouvy
Název firmy
IČO
| SOUPIS OPRAV VOLNÉHO BYTU |  |  | TE:
| Ulice | Hornická 1688/55
| Byt číslo | 1. |  | Ostrava - Moravská
| Velikost bytu | 1+2 |  | Patro : Př.
| Stavy | SV: | LA- 198m3, KU- 723m3
|  | TUV: | _
|  | Vypracoval-referent majetkové správy-technik | Lupečka, tel.: 727 936 168
| Možnost prohlídky bytu k nacenění |  | info u BT
| požadované provedení prací | jedn. | mn. | poznámky, dodatečné informace | cena bez DPH
1 | Plynorevize sporáku vč. tlakové zkoušky a revize přívodu (popř. kombin. či el.viz.pozn.) | ks | 1 | ..po úpravách přívod.potrubí
2 | plynový sporák | ks | 1 | min. PS130MW nebo GW
6 | Revize el. instalace v bytě vč. el. příslušenství (např. zvonek bytový, ventilátory, digestoř, infrazářič, osvětlení prac. desky kuch.linky, toaletní skříňka s osvětlením, ventilátory aj.) + revize hl. rozvaděče a přívodního vedení | 1+1 | 1
19 | digestoř výměna | ks | 1 | vč.dopojení
25 | Vymalování bytu (dvojnásobné vč. ŠKRÁBÁNÍ,očištění oprášením a penetrace) | m2 | 210 | celý byt
27 | omítky štuková řádně, vyrovnání podkladu, penetrace | m2 | 210 | celý byt, vč. hrubování v KU (5m2) a sanační omítky v LO (15m2)
32 | demontáž skob a hřebíků, sádrování děr, vč. skob po garnyžích | soub. | 1 | příprava stěn pro malbu vč. šroubů nad okny
33 | Nátěry ÚT a přívodní potrubí (a jiné zámečnické nátěry viz.pozn.) | m2 | 2.4 | plynové potrubí v bytě, vč.označení žlutými pruhy
34 | Nátěry zárubní | ks | 1 | LA- bílá syntetika vč. obroušení a zatmelení děr
49 | podlahy výměna PVC viz.pozn. (vždy vč. PVC soklů !) | m2 | 44.6 | KU, Spíž, PŘ, LO, OP
52 | Dlažba demontáž vč. soklu +vyrovnání + položení nové dlažby vč. soklu a spárování | m2 | 2.6 | LA, WC
53 | demontáž dlažby vč. nivelace | m2 | 1.6 | Spíž
54 | demontáž parket + položení OSB ve 2 vrstvách | m2 | 43 | KU, PŘ, LO, OP- né parket, ale dřevěné podlahy, vč.vyrovnání povrchu.
60 | Vstupní dveře výměna protipožární EI 30 + příslušenství - kliky, štítky, (kování), zámek, FAB vložka + 3 klíče | ks | 1 | L-90
61 | Výměna zárubně (+nátěr) vč. prahu, vč. zednického zapravení, sjednocení malby, viz.pozn. | ks | 5 | Koridor- L90, KU- P80, Spíž- L60, OP- P80, OP-LO- P80
62 | Dveře vnitřní výměna viz.pozn.vč. zapasování a úpravy zárubní pro západy zámků, podložky panty, + příslušenství dveří (kliky,kování,zámky,kliče),dveře nesmí drhnout, od podlahy ke spodní hraně dveří dostatečný prostor cca 0,5 cm | ks | 5 | LA- L60, KU- P80(2/3proskl.), Spíž- L60, OP- P80(2/3proskl.), OP-LO- P80(2/3proskl.)
64 | prahy výměna | ks | 1 | LA 60cm
66 | stolařské opravy oken, tmelení sklovýplní, tmelení venk. rámů ve spoji s fasádou, výměny oliv, tokozů, mechanismů, promazání | soub. | 1 | Plastová- seřízení, promazání, vyčištění, vč. instalace 1ks.vnitř.parapetu v OP
70 | Vnitřní odpady v bytě rekonstrukci po troják provést | soub. | 1
71 | Vnitřní rozvody vody v bytě rekonstrukci provést | soub. | 1
72 | Zhotovení přívodu vody s prač. ventilem a odpadů pro pračku, u odpadů vč. pračkového sifonu (popřípadě T kus u sifonu - pouze když bude uvedeno v poznámce) | soub. | 1 | KU- nezapomenout přívod el. pro zásuvku pračky a vlastní jistič pro pračku v BR toto zahrnout v nacenění komplexní opravy el. Instalace
77 | Dodávka a montáž kuchyňské linky komplet vč. Desky +Dřezu+sifonu (demontáž a odvezení původní KU-LI) | cm | 180 | Vč.skříňky nad digestoř, min. tloušťka dvířek a korpusu kuch.linky 18 mm, sifon ne flexi, odpad napojen řádně ne protispád
78 | dřezová baterie výměna | ks | 1
79 | demontáž původních obkladů + oprava omítky | m2 | 20 | LA, KU
81 | nové obklady u KU-LI a sporáku | m2 | 2.5 | dodat světlý keramický obklad vč. ukončovacích lišt, u sporáku až dolů
83 | Bytové jádro - řádně nalepit obklady na stěny v LA + hydroizolace + příslušenství, perlinka lepidlo, penetrace | m2 | 11.5 | do výše zárubní
85 | Vana výměna vč. sifonu a uzemnění | ks | 1 | 120cm
87 | obezdívka vany + dvířka k sifonu zhotovit | ks | 1 | 120cm
91 | Vanová baterie (popř.- otočná) vč. sprchového setu VÝMĚNA | ks | 1 | výměna
93 | Umyvadlová baterie - Výměna | ks | 1 | výměna
94 | Umyvadlo vč. sifonu (ne flexi) - Výměna | ks | 1 | výměna
95 | Výměna WC kombi vč. sedáku - vč. manžety, přívodní hadičky pancéřované, rohový ventil výměna, řádné ukotvení vč. podbetonování | ks | 1
98 | různé - manžeta, roh. ventil, pancéř.hadička, prkýnko, podbetonování viz.pozn. | soub. | 1 | mont.dvířka 1ks. (15x30) - KU
106 | Poštovní schránka, zámek pošt. Schránky viz.pozn. | ks | 1 | výměna
107 | sklepní box viz.pozn. | soub. | 1 | vyklizení
116 | ÚKLID - předat vše umyté a čisté - podlahy, okna, zárubně, dveře, sanita, konstrukční prvky - VANA - baterie, dřez, WC vč. prkýnka, parapety, ÚT, KU-LI, sporák - trouba - dvířka - bočnice, skříně a úložné prostory, vše umyté, čisté | 2+1 | 1 | DBÁT NA ŘÁDNÉ PROVEDNÍ ÚKLIDU!!!!!!!!
123 | Jistič před elektroměrem- výměna, PROVÉST !!!!!!! 10kA zkratová schopnost | soub. | 1 | výměna 1F 20A
127 | jiné | soub. | 1 | výměna ventilu VAIT u sporáku a plynové bezpečnostní hadice ke sporáku,vč.dodání protokolu o odstraněných závadách dle plynové revize (2x)
133 | jiné | soub. | 1 | KU- zazdění 2ks. komínových zděří
134 | jiné | soub. | 1 | LA- demo žebřík.radiátoru + zpětná montáž
135 | jiné | soub. | 1 | KU- instalace zásuvky pro pračku, vč.jističe. Úprava umístění zásuvek v KU, pro KU-LI. Instalace stropních svítidel do KU, Spíže, PŘ (4ks.). OP, LO- dodání svorek a háku. Napojení zásuvek na proudový chránič.
137 | jiné | soub. | 1 | LO- instalace plyn podokenního topidla, vč.dopojení, OP, KU- výměna plyn.podokenního topidla, vč.dopojení.
138 | jiné | soub. | 1 | úprava přívodního plynového potrubí (instalace topidla do LO 11bm), demo přívodu k ohřívači v KU (5bm)
139 | jiné | ks | 1 | KU- demo plyn.ohřívače + instalace el.bojleru 80l, vč.dopojení
| cena celkem bez DPH |  |  |  | 0