## ORIGINAL
Název firmy
IČO
| SOUPIS OPRAV VOLNÉHO BYTU |  |  | TE:
| Ulice | Gen. Píky 2911/9
| Byt číslo | 11. |  | Ostrava - Moravská
| Velikost bytu | 1+1 |  | Patro : 3NP
| Stavy | SV: | 26,040 m3
|  | TUV: | 14,615 m3
|  | Vypracoval-referent majetkové správy-technik | Mikšan , tel.: 727 936 147
| Možnost prohlídky bytu k nacenění |  | info u BT
| požadované provedení prací | jedn. | mn. | poznámky, dodatečné informace | cena za jednotku | cena bez DPH
1 | Plynorevize sporáku vč. tlakové zkoušky a revize přívodu (popř. kombin. či el.viz.pozn.) | ks | 1 | vč. úpravy přívodu plynu |  | 0
12 | KOMPLEXNÍ OPRAVA elektroinstalace bytu vč. projektové dokumentace + zednické práce, opravy omítek , revize vč. revizní zprávy el. instalace v bytě + rozvaděče a přívodního vedení el. instalace pro byt ,revize el. příslušenství (např. zvonek bytový, ventilátory, digestoř, infrazářič, osvětlení prac. desky kuch.linky, toaletní skříňka s osvětlením, ventilátor aj.). KABELÁŽE v bytovém jádře (za zadní stěnou na WC ) vždy v chráničce NUTNO | 1+1 | 1 | vč. ranžírování rozvaděče a výměny přívodního vedení el. instalace pro byt (vše měď), nezapomenout zhotovit zásuvku i v LÁ |  | 0
20 | el.topný žebřík | ks | 1 |  |  | 0
21 | ventilátor výměna | ks | 2 | LA,WC |  | 0
25 | Vymalování bytu (dvojnásobné vč. ŠKRÁBÁNÍ,očištění oprášením a penetrace) | m2 | 150 | celý byt |  | 0
27 | omítky štuková řádně, vyrovnání podkladu, penetrace | m2 | 165 | celý byt |  | 0
28 | oprava panelových spojů, očištění spáry, bandážování (oškrábání spoje, začištění, škrábání okolní malby, penetrace, lepidlo, perlinka, penetrace, stěrka, broušení, zamalování) | bm | 6.8 | OP,KU |  | 0
31 | garnyže demontáž + opravy omítek | ks | 2 |  |  | 0
32 | demontáž skob a hřebíků, sádrování děr, vč. skob po garnyžích | soub. | 1 | příprava stěn pro malbu vč. šroubů nad okny |  | 0
33 | Nátěry ÚT a přívodní potrubí (a jiné zámečnické nátěry viz.pozn.) | m2 | 2.5 | ÚT vč. přívodního potrubí, dbát na řádné zakrytí RTN (měřiče tepla) |  | 0
39 | Demontáž vest. skříně, spíže, nika skříně viz.poznámky | ks | 3 | vest.skříň + spižní |  | 0
47 | Nivelace, stěrka UNIFIL | m2 | 35 | OP,KU,PŘ |  | 0
49 | podlahy výměna PVC viz.pozn. (vždy vč. PVC soklů !) | m2 | 35 | OP,KU,PŘ |  | 0
52 | PVC demontáž vč. soklu + vyrovnání + položení nové dlažby vč. soklu,spárování a hydroizolace | m2 | 4.5 | LA,WC |  | 0
61 | Výměna zárubně (+nátěr) vč. prahu, vč. zednického zapravení, sjednocení malby, viz.pozn. | ks | 3 | VSTUP - 80 L,LA - 60 P,OP - 80 P(otevírat do OP) |  | 0
62 | Dveře vnitřní výměna viz.pozn.vč. zapasování a úpravy zárubní pro západy zámků, podložky panty, + příslušenství dveří (kliky,kování,zámky,kliče),dveře nesmí drhnout, od podlahy ke spodní hraně dveří dostatečný prostor cca 0,5 cm | ks | 2 | LA - 60 P,OP - 80 P 2/3 prosklené |  | 0
66 | seřízení + promazání plastových oken | soub. | 1 | vč. demontáže žaluzií + zatmelení děr |  | 0
70 | Vnitřní odpady v bytě rekonstrukci po troják provést | soub. | 1 |  |  | 0
71 | Vnitřní rozvody vody v bytě rekonstrukci provést | soub. | 1 |  |  | 0
72 | Zhotovení přívodu vody s prač. ventilem a odpadů pro pračku, u odpadů vč. pračkového sifonu (popřípadě T kus u sifonu - pouze když bude uvedeno v poznámce) | soub. | 1 | nezapomenout přívod el. pro zásuvku pračky a vlastní jistič pro pračku v BR toto zahrnout v nacenění komplexní opravy el. Instalace - umístit do LA - nutné info u BT |  | 0
73 | Zhotovení bytového jádra SDK viz.pozn. (vše vč. tmelení a broušení), vč. vyspárování uniformem a finischpasty,vč. konstrukce a izolace | m2 | 20 | vč. demontáže původního |  | 0
77 | Dodávka a montáž kuchyňské linky komplet vč. Desky +Dřezu+sifonu (demontáž a odvezení původní KU-LI), vč. skřínky nad digestoř | cm | 150 | min. tloušťka dvířek a korpusu kuch.linky 18 mm, sifon ne flexi, odpad napojen řádně ne protispád |  | 0
78 | dřezová baterie výměna | ks | 1 |  |  | 0
79 | demontáž původních obkladů + oprava omítky | m2 | 0.5 |  |  | 0
81 | nové obklady u KU-LI a sporáku | m2 | 2.5 | dodat světlý keramický obklad vč. ukončovacích lišt, u sporáku až dolů |  | 0
83 | Bytové jádro - řádně nalepit obklady na stěny v LA + hydroizolace + příslušenství, perlinka lepidlo, penetrace | m2 | 18 | po obvodu do výše stropu vč. WC |  | 0
90 | sprchovací keramická vanička + zástěna vč. instalace , demontáž původní vany, tmelení, izolace | soub. | 1 | vanička 120 x 70 nízká + zástěna 120 cm |  | 0
91 | Sprchová baterie (popř.- otočná) vč. sprchového setu VÝMĚNA | ks | 1 | výměna |  | 0
93 | Umyvadlová baterie - Výměna | ks | 1 | výměna |  | 0
94 | Umyvadlo vč. sifonu (ne flexi) - Výměna | ks | 1 | výměna - umístění info u BT |  | 0
95 | Výměna WC kombi vč. sedáku - vč. manžety, přívodní hadičky pancéřované, rohový ventil výměna, řádné ukotvení vč. podbetonování | ks | 1 |  |  | 0
100 | Rekonstrukce (demontáž původní a zhotovení nové komplet) zadní stěny na WC vč. rámu a dvířek + příslušenství, zadní stěna z DTD dýhy vč. zahranění řezaných míst, dvířka velká k přístupu k vodoměrům a plynu (ne SDK), dostatek místa pro osazení plynoměru a dvířka při manipulaci, aby nevadily splachovačce popř. nádrži WC | soub. | 1 |  |  | 0
112 | vyzdění porobeton tl. 10cm. | m2 | 1 | dozdění dveří v OP |  | 0
115 | ÚKLID - předat vše umyté a čisté - podlahy, okna, zárubně, dveře, sanita, konstrukční prvky - VANA - baterie, dřez, WC vč. prkýnka, parapety, ÚT, KU-LI, sporák - trouba - dvířka - bočnice, skříně a úložné prostory, vše umyté, čisté | 1+1 | 1 | DBÁT NA ŘÁDNÉ PROVEDNÍ ÚKLIDU!!!!!!!! |  | 0
120 | řádné umytí sporáku a trouby, mřížky dvířek, bočnic vč. odmaštění | soub. | 1 |  |  | 0
123 | Jistič před elektroměrem- výměna, PROVÉST !!!!!!! 10kA zkratová schopnost | soub. | 1 | výměna 1F20 A |  | 0
132 | demontáž + montáž digestoře vč. dopojení na VZT | soub. | 1 |  |  | 0
133 | demontáž dřevěné zárubně PŘ - KU vč. části příčky a zednického zapravení | soub. | 1 |  |  | 0
134 | zadění větracích otvorů v KU | soub. | 1 |  |  | 0
135 | výměna STA zásuvky | soub. | 1 |  |  | 0
| cena celkem bez DPH |  |  |  |  | 0