## ORIGINAL
Název firmy
IČO
| SOUPIS OPRAV VOLNÉHO BYTU |  |  | TE:
| Ulice | Valchařská 2042/6
| Byt číslo | 1. |  | Ostrava - Moravská
| Velikost bytu | 1+2 |  | Patro : 1NP
| Stavy | SV: | 27,945 m3/121,178 m3
TUV:
|  | Vypracoval-referent majetkové správy-technik | Mikšan , tel.: 727 936 147
| Možnost prohlídky bytu k nacenění |  | info u BT
| požadované provedení prací | jedn. | mn. | poznámky, dodatečné informace | cena bez DPH | cena za jednotku
1 | Plynorevize sporáku vč. tlakové zkoušky a revize přívodu (popř. kombin. či el.viz.pozn.) | ks | 1 |  |  | 0
2 | plynový sporák | ks | 1 | min. PS 161 AW |  | 0
13 | KOMPLEXNÍ OPRAVA elektroinstalace bytu vč. projektové dokumentace + zednické práce, opravy omítek , revize vč. revizní zprávy el. instalace v bytě + rozvaděče a přívodního vedení el. instalace pro byt ,revize el. příslušenství (např. zvonek bytový, ventilátory, digestoř, infrazářič, osvětlení prac. desky kuch.linky, toaletní skříňka s osvětlením, ventilátor aj.). KABELÁŽE v bytovém jádře (za zadní stěnou na WC ) vždy v chráničce NUTNO | 2+1 | 1 | vč. ranžírování rozvaděče a výměny přívodního vedení el. instalace pro byt (vše měď), nezapomenout zhotovit zásuvku i v LÁ |  | 0
19 | digestoř - dodání + montáž | ks | 1 |  |  | 0
21 | ventilátor výměna | ks | 1 | WC |  | 0
22 | zvonek výměna | ks | 1 |  |  | 0
25 | Vymalování bytu (dvojnásobné vč. ŠKRÁBÁNÍ,očištění oprášením a penetrace) | m2 | 293 | celý byt |  | 0
27 | omítky štuková řádně, vyrovnání podkladu, penetrace | m2 | 293 |  |  | 0
32 | demontáž skob a hřebíků, sádrování děr, vč. skob po garnyžích | soub. | 1 | příprava stěn pro malbu vč. šroubů nad okny |  | 0
33 | Nátěry ÚT a přívodní potrubí (a jiné zámečnické nátěry viz.pozn.) | m2 | 15 | přívodní potrubí ÚT + plynové potrubí |  | 0
49 | podlahy výměna PVC viz.pozn. (vždy vč. PVC soklů !) | m2 | 10.5 | PŘ |  | 0
50 | podlahy položení PVC viz.pozn. vždy vč. PVC soklů | m2 | 47 | OP,LO,KU,KO |  | 0
51 | Dlažba položení nové vč. spárování ,soklu a hydroizolace | m2 | 4.1 | LA + WC |  | 0
54 | demontáž dřevěné podlahy + položení OSB ve 2 vrstvách | m2 | 31 | OP + LO - vč. vyrovnání povrchu |  | 0
60 | Vstupní dveře výměna protipožární EI 30 + příslušenství - kliky, štítky, (kování), zámek, FAB vložka + 3 klíče | ks | 1 | 80 P |  | 0
61 | Výměna zárubně (+nátěr) vč. prahu, vč. zednického zapravení, sjednocení malby, viz.pozn. | ks | 7 | vstup - 80 P,KO - 60 L,WC - 60 L,KU - PŘ 80 P,LA - 60 P,KU -OP 80 L,OP - LO 80 P (otevírat do LO) |  | 0
62 | Dveře vnitřní výměna viz.pozn.vč. zapasování a úpravy zárubní pro západy zámků, podložky panty, + příslušenství dveří (kliky,kování,zámky,kliče),dveře nesmí drhnout, od podlahy ke spodní hraně dveří dostatečný prostor cca 0,5 cm | ks | 6 | KO - 60 L,WC - 60 L,LA - 60 P vč.větracích mřížek,KU - PŘ - 80P 2/3 prosklené,KU - OP - 80 L 2/3 prosklené,OP - LO - 80 P plné |  | 0
66 | seřízení + promazání plastových oken | soub. | 1 |  |  | 0
70 | Vnitřní odpady v bytě rekonstrukci po troják provést | soub. | 1 | vč. přípravy pro kotel |  | 0
71 | Vnitřní rozvody vody v bytě rekonstrukci provést | soub. | 1 | vč. přípravy pro kotel |  | 0
72 | Zhotovení přívodu vody s prač. ventilem a odpadů pro pračku, u odpadů vč. pračkového sifonu (popřípadě T kus u sifonu - pouze když bude uvedeno v poznámce) | soub. | 1 | nezapomenout přívod el. pro zásuvku pračky a vlastní jistič pro pračku v BR toto zahrnout v nacenění komplexní opravy el. Instalace,umístit vedle umyvadla vlevo |  | 0
77 | Dodávka a montáž kuchyňské linky komplet vč. Desky +Dřezu+sifonu (demontáž a odvezení původní KU-LI),vč. skřínky nad digestoř | cm | 150 | min. tloušťka dvířek a korpusu kuch.linky 18 mm, sifon ne flexi, odpad napojen řádně ne protispád |  | 0
78 | dřezová baterie výměna | ks | 1 |  |  | 0
79 | demontáž původních obkladů + oprava omítky | m2 | 10.5 | KU,LA |  | 0
81 | nové obklady u KU-LI a sporáku | m2 | 2.5 | dodat světlý keramický obklad vč. ukončovacích lišt, u sporáku až dolů |  | 0
83 | Bytové jádro - řádně nalepit obklady na stěny v LA + hydroizolace + příslušenství, perlinka lepidlo, penetrace | m2 | 15 | po obvodu do výše zárubní |  | 0
85 | Vana výměna vč. sifonu a uzemnění | ks | 1 | 160 |  | 0
87 | obezdívka vany + dvířka k sifonu zhotovit | ks | 1 | vč.dozdění |  | 0
91 | Vanová baterie (popř.- otočná) vč. sprchového setu VÝMĚNA | ks | 1 | výměna |  | 0
93 | Umyvadlová baterie - Výměna | ks | 1 | výměna |  | 0
94 | Umyvadlo vč. sifonu (ne flexi) - Výměna | ks | 1 | výměna |  | 0
95 | Výměna WC kombi vč. sedáku - vč. manžety, přívodní hadičky pancéřované, rohový ventil výměna, řádné ukotvení vč. podbetonování | ks | 1 |  |  | 0
106 | Poštovní schránka, zámek pošt. Schránky viz.pozn. | ks | 1 | vč. zámku |  | 0
112 | vyzdění porobetonou tvárnicí tl. 10cm. | m2 | 3.5 | prostor mezi KU- LA,dveřní otvor PŘ - LO, vč. perlinky |  | 0
116 | ÚKLID - předat vše umyté a čisté - podlahy, okna, zárubně, dveře, sanita, konstrukční prvky - VANA - baterie, dřez, WC vč. prkýnka, parapety, ÚT, KU-LI, sporák - trouba - dvířka - bočnice, skříně a úložné prostory, vše umyté, čisté | 2+1 | 1 | DBÁT NA ŘÁDNÉ PROVEDNÍ ÚKLIDU!!!!!!!! |  | 0
123 | Jistič před elektroměrem- výměna, PROVÉST !!!!!!! 10kA zkratová schopnost | soub. | 1 | výměna 1F25 A |  | 0
127 | jiné | soub. | 1 | výměna ventilu u sporáku a plynové bezpečnostní hadice ke sporáku |  | 0
132 | úprava přívodu plynu pro plynový sporák (cca 6 bm) | soub. | 1 | umístění vedle KU - LI |  | 0
133 | položení 1 vrstvy desek OSB | m2 | 16.5 | KU,část PŘ |  | 0
134 | demontáž dřevěné podlahy | m2 | 1 | WC |  | 0
135 | dodání + montáž etážového kondenzačního kotle 24 kW | ks | 1 | vč.případné úpravy přívodu plynu |  | 0
136 | demontáž dřevěných zárubní vč. zednického zapravení | ks | 2 | PŘ - LO,PŘ - ZZ |  | 0
137 | vyzdění otvorů luxferami cca 0,8 m2 vč.vybourání okenních rámů | ks | 2 | WC,KO |  | 0
138 | demontáž + montáž žebříkového radiátoru v LA | soub. | 1 | LA |  | 0
| cena celkem bez DPH |  |  |  | 0