## ORIGINAL
Příloha č. 1 ZD
Příloha č. 1 smlouvy
Název firmy
IČO
| SOUPIS OPRAV VOLNÉHO BYTU |  |  | TE:
| Ulice | Dostojevského 1079/3
| Byt číslo | 5. |  | Ostrava - Moravská
| Velikost bytu | 1+1 |  | Patro : 2 NP
| Stavy | SV: | 0 m3
TUV:
|  | Vypracoval-referent majetkové správy-technik | Mikšan , tel.: 727 936 147
| Možnost prohlídky bytu k nacenění |  | info u BT
| požadované provedení prací | jedn. | mn. | poznámky, dodatečné informace | cena za jednotku | cena bez DPH
1 | Plynorevize sporáku vč. tlakové zkoušky a revize přívodu (popř. kombin. či el.viz.pozn.) | ks | 1 |  |  | 0
2 | plynový sporák | ks | 1 | min. PS 161 AW |  | 0
12 | KOMPLEXNÍ OPRAVA elektroinstalace bytu vč. projektové dokumentace + zednické práce, opravy omítek , revize vč. revizní zprávy el. instalace v bytě + rozvaděče a přívodního vedení el. instalace pro byt ,revize el. příslušenství (např. zvonek bytový, ventilátory, digestoř, infrazářič, osvětlení prac. desky kuch.linky, toaletní skříňka s osvětlením, ventilátor aj.). KABELÁŽE v bytovém jádře (za zadní stěnou na WC ) vždy v chráničce NUTNO | 1+1 | 1 | vč. ranžírování rozvaděče a výměny přívodního vedení el. instalace pro byt (vše měď), nezapomenout zhotovit zásuvku i v LÁ,vč. přípravy pro zapojení snížené sazby HDO pro el. bojler |  | 0
19 | digestoř výměna | ks | 1 |  |  | 0
20 | el.topný žebřík | ks | 1 |  |  | 0
22 | zvonek výměna | ks | 1 |  |  | 0
24 | Vymalování bytu (dvojnásobné vč. očištění oprášením a penetrace) | m2 | 235 | celý byt |  | 0
26 | škrábání malby | m2 | 174 | celý byt stěny - vč. začištění a zarovnání |  | 0
27 | omítky štuková řádně, vyrovnání podkladu, penetrace ,lepidlo,perlinka | m2 | 174 | celý byt stěny |  | 0
32 | demontáž skob a hřebíků, sádrování děr, vč. skob po garnyžích | soub. | 1 | příprava stěn pro malbu vč. šroubů nad okny |  | 0
33 | Nátěry ÚT a přívodní potrubí (a jiné zámečnické nátěry viz.pozn.) | m2 | 2 | plynové přívodní potrubí |  | 0
34 | Nátěry zárubní | ks | 1 | VSTUP - vše syntetika vč. obroušení a zatmelení děr- HNĚDOU |  | 0
47 | Nivelace, stěrka UNIFIL | m2 | 24.8 | KU,KO,PŘ |  | 0
50 | podlahy položení PVC viz.pozn. vždy vč. PVC soklů | m2 | 48.5 | KU,KO,PŘ,OP |  | 0
52 | Dlažba demontáž vč. soklu + vyrovnání + položení nové dlažby vč. soklu,spárování a hydroizolace | m2 | 4.9 | LA,WC |  | 0
54 | demontáž OSB+ položení OSB ve 2 vrstvách | m2 | 23.5 | OP - vč. vyrovnání povrchu |  | 0
61 | Výměna zárubně (+nátěr) vč. prahu, vč. zednického zapravení, sjednocení malby, viz.pozn. | ks | 5 | OP - 80 L (otevírat do OP),LA - 70 P,WC - 60 L,KO - 60 L (otevírat do KU),OP - KU - 90 P (otevírat do KU) |  | 0
62 | Dveře vnitřní výměna viz.pozn.vč. zapasování a úpravy zárubní pro západy zámků, podložky panty, + příslušenství dveří (kliky,kování,zámky,kliče),dveře nesmí drhnout, od podlahy ke spodní hraně dveří dostatečný prostor cca 0,5 cm | ks | 5 | OP - 80 L 2/3 prosklené ,LA - 70 P,WC - 60 L,KO - 60 L ,OP - KU - 90 P 2/3 prosklené |  | 0
66 | seřízení + promazání plastových oken | soub. | 1 |  |  | 0
70 | Vnitřní odpady v bytě rekonstrukci po troják provést | soub. | 1 |  |  | 0
71 | Vnitřní rozvody vody v bytě rekonstrukci provést | soub. | 1 |  |  | 0
72 | Zhotovení přívodu vody s prač. ventilem a odpadů pro pračku, u odpadů vč. pračkového sifonu (popřípadě T kus u sifonu - pouze když bude uvedeno v poznámce) | soub. | 1 | nezapomenout přívod el. pro zásuvku pračky a vlastní jistič pro pračku v BR toto zahrnout v nacenění komplexní opravy el. Instalace,umístit do LA vpravo od vstupu |  | 0
73 | Zhotovení SDK podhledu vč.konstrukce | m2 | 53 | OP,PŘ,KU,LA,WC |  | 0
77 | Dodávka a montáž kuchyňské linky komplet vč. Desky +Dřezu+sifonu (demontáž a odvezení původní KU-LI),VČ. SKŘÍNKY NAD DIGESTOŘ | cm | 140 | min. tloušťka dvířek a korpusu kuch.linky 18 mm, sifon ne flexi, odpad napojen řádně ne protispád |  | 0
78 | dřezová baterie výměna | ks | 1 |  |  | 0
79 | demontáž původních obkladů + oprava omítky | m2 | 13 | KU,LA |  | 0
81 | nové obklady u KU-LI a sporáku | m2 | 4 | dodat světlý keramický obklad vč. ukončovacích lišt, u sporáku až dolů |  | 0
83 | Bytové jádro - řádně nalepit obklady na stěny v LA + hydroizolace + příslušenství, perlinka lepidlo, penetrace | m2 | 17 | LA - stěny do výše zárubní,WC - stěna do výše 1,2 bm |  | 0
85 | Vana výměna vč. sifonu a uzemnění | ks | 1 | 160 cm |  | 0
87 | obezdívka vany + dvířka k sifonu zhotovit | ks | 1 | vč.dozdění |  | 0
91 | Vanová baterie vč. sprchového setu VÝMĚNA | ks | 1 | výměna |  | 0
93 | Umyvadlová baterie - Výměna | ks | 1 | výměna |  | 0
94 | Umyvadlo vč. sifonu (ne flexi) - Výměna | ks | 1 | výměna |  | 0
95 | Výměna WC kombi vč. sedáku - vč. manžety, přívodní hadičky pancéřované, rohový ventil výměna, řádné ukotvení vč. podbetonování | ks | 1 |  |  | 0
106 | Poštovní schránka, zámek pošt. Schránky viz.pozn. | ks | 1 | vč.zámku |  | 0
112 | vyzdění porobeton tl. 10cm. | m2 | 4 | dozdění otvoru po dvěřích PŘ - KU + nad zárubněma v OP |  | 0
115 | ÚKLID - předat vše umyté a čisté - podlahy, okna, zárubně, dveře, sanita, konstrukční prvky - VANA - baterie, dřez, WC vč. prkýnka, parapety, ÚT, KU-LI, sporák - trouba - dvířka - bočnice, skříně a úložné prostory, vše umyté, čisté | 1+1 | 1 | DBÁT NA ŘÁDNÉ PROVEDNÍ ÚKLIDU!!!!!!!! |  | 0
123 | Jistič před elektroměrem- výměna, PROVÉST !!!!!!! 10kA zkratová schopnost | soub. | 1 | výměna 1F25 A |  | 0
135 | úprava + zhotovení nového přívodu plynu pro sporák a 2x podokenní topidlo | bm | 20 |  |  | 0
136 | plynová bezpečnostní hadice ke sporáku | ks | 1 |  |  | 0
137 | plynový kulový ventil ke sporáku | ks | 1 |  |  | 0
138 | jádrová omítka | m2 | 50 | lokálně v bytě |  | 0
139 | vyzdění otvoru nad dveřmi v LA luxferami | m2 | 1 |  |  | 0
140 | výměna pookenního topidla vč. odkouření přes fasádu | ks | 1 | OP - rozměr místnosti 5,5x4,3x2,7 |  | 0
141 | dodaní a instalace podokenního topidla v KU vč.zhotovení odkouření v KU | ks | 1 | KU - stěna o tloušťce 60 cm,rozměr místnosti - 2,8x4,2x2,7 |  | 0
142 | demontáž dřevěné zárubně | soub. | 1 | PŘ - KU |  | 0
143 | vybourání příčky pro osazení zárubně | soub. | 1 | OP -KU - cca 2 m2 |  | 0
144 | výměna vnitřního plastového parapetu vč.zednického zapravení | ks | 4 | KU - 140 x30,LA - 140 x 20,OP - 225 x 30,KO - 70 X20 |  | 0
| cena celkem bez DPH |  |  |  |  | 0