## ORIGINAL
Příloha č.1 ZD
Příloha č.1 smlouvy
Název firmy
IČO
| SOUPIS OPRAV VOLNÉHO BYTU |  |  | TE:
| Ulice | Hlučínská 187/68
| Byt číslo | 2 |  | Ostrava - Přívoz
| Velikost bytu | 2+1 |  | Patro : 1
| Stavy | SV: | 0 m3
|  | SV: | 83 m33
|  | Vypracoval-referent majetkové správy-technik | Odstrčil, tel.: 720 966 854
| Možnost prohlídky bytu k nacenění |  | info u BT
| požadované provedení prací | jedn. | mn. | poznámky, dodatečné informace | cena bez DPH
2 | plynový sporák | ks | 1 | min. PS130MW nebo GW
4 | provedení revize el. dvouplotýnkového vařiče | ks | 1
7 | Revize el. instalace v bytě vč. el. příslušenství (např. zvonek bytový, ventilátory, digestoř, infrazářič, osvětlení prac. desky kuch.linky, toaletní skříňka s osvětlením, ventilátory aj.) + revize hl. rozvaděče a přívodního vedení | 2+1 | 1 | po instalaci el. Bojleru a přívodu na noční proud
24 | Vymalování bytu (dvojnásobné vč. očištění oprášením a penetrace) | m2 | 290 | celý byt
34 | Nátěry zárubní | ks | 7 | vše syntetika vč. obroušení a zatmelení děr
50 | Podlahy položení PVC viz.pozn. vždy vč. PVC soklů | m2 | 62
62 | Dveře vnitřní výměna viz.pozn.vč. zapasování a úpravy zárubní pro západy zámků, podložky panty, + příslušenství dveří (kliky,kování,zámky,kliče),dveře nesmí drhnout, od podlahy ke spodní hraně dveří dostatečný prostor cca 0,5 cm | ks | 3 | P 60 koupelna L80 Balkon L80 Kuchyň
63 | kování výměna (2 ks štítky vč. klik - kov) | ks | 4
64 | prahy výměna | ks | 7
71 | Vnitřní rozvody vody v bytě rekonstrukci provést | soub. | 1 | pouze pro el.bojler
77 | Dodávka a montáž kuchyňské linky komplet vč. Desky +Dřezu+sifonu (demontáž a odvezení původní KU-LI) | cm | 180 | min. tloušťka dvířek a korpusu kuch.linky 18 mm, sifon ne flexi, odpad napojen řádně ne protispád
78 | dřezová baterie výměna | ks | 1 | výměna
91 | Vanová baterie (popř.- otočná) vč. sprchového setu VÝMĚNA | ks | 1 | výměna
93 | Umyvadlová baterie - Výměna | ks | 1 | výměna
95 | Výměna WC kombi vč. sedáku - vč. manžety, přívodní hadičky pancéřované, rohový ventil výměna, řádné ukotvení vč. podbetonování | ks | 1 | výměna
108 | ohřev vody. Bojler - revize | ks | 1 | zhotovení přívodu pro bojler na noční proud
116 | ÚKLID - předat vše umyté a čisté - podlahy, okna, zárubně, dveře, sanita, konstrukční prvky - VANA - baterie, dřez, WC vč. prkýnka, parapety, ÚT, KU-LI, sporák - trouba - dvířka - bočnice, skříně a úložné prostory, vše umyté, čisté | 2+1 | 1 | DBÁT NA ŘÁDNÉ PROVEDNÍ ÚKLIDU, Řádný uklid LA.
135 | oprava okna | soub. | 1 | Výměna skel v okně LA
136 | plynové podokení topidlo | soub. | 1 | Instalace nového topidla v pokoj 2
137 | plynové topidlo podokení | ks | 2 | Instalace dodaných topidel KU a Pokoj 1
138 | Bojler | soub. | 1 | montáž dodáneho bojleru včetně napojení na noční proud
| cena celkem bez DPH |  |  |  | 0