## ORIGINAL
Název firmy
IČO
| SOUPIS OPRAV VOLNÉHO BYTU |  |  | TE:
| Ulice | Pobialova 1432/23
| Byt číslo | 4. |  | Mor. Ostrava
| Velikost bytu | 1+3 |  | Patro : 2.
| Stavy | SV: | 300m3
TUV:
|  | Vypracoval-referent majetkové správy-technik | Lupečka, tel.: 727 936 168
| Možnost prohlídky bytu k nacenění |  | info u BT
| požadované provedení prací | jedn. | mn. | poznámky, dodatečné informace | cena bez DPH
19 | digestoř výměna | ks | 1
24 | Vymalování bytu (dvojnásobné vč. očištění oprášením a penetrace) | m2 | 335 | celý byt
26 | škrábání malby | m2 | 15 | lokálně
27 | omítky štuková řádně, vyrovnání podkladu, penetrace | m2 | 10 | lokálně
31 | garnyže demontáž + opravy omítek | ks | 1
32 | demontáž skob a hřebíků, sádrování děr, vč. skob po garnyžích | soub. | 1 | příprava stěn pro malbu vč. šroubů nad okny
33 | Nátěry ÚT a přívodní potrubí (a jiné zámečnické nátěry viz.pozn.) | m2 | 6 | přívodní potrubí
34 | Nátěry zárubní | ks | 7 | vše syntetika bílá, vč. obroušení a zatmelení děr
39 | Demontáž vest. skříně, spíže, nika skříně viz.poznámky | ks | 1 | vestav.skříň
50 | podlahy položení PVC viz.pozn. vždy vč. PVC soklů | m2 | 74.9 | KU, OP, LO, DP, PŘ
54 | demontáž parket + položení OSB ve 2 vrstvách | m2 | 74.9 | Demo desek- KU, OP, LO, DP, PŘ, vč. vyrovnání povrchu
62 | Dveře vnitřní výměna viz.pozn.vč. zapasování a úpravy zárubní pro západy zámků, podložky panty, + příslušenství dveří (kliky,kování,zámky,kliče),dveře nesmí drhnout, od podlahy ke spodní hraně dveří dostatečný prostor cca 0,5 cm | ks | 6 | DP- L80(2/3), KU- P80(2/3), WC- L60, LA- L60, LO- L80(plné), OP- L80(2/3)
64 | prahy výměna | ks | 7 | 5x80cm, 2x60cm
69 | Vnitřní odpady a vnitřní rozvody vody v bytě vyčištění a přetěsnění | soub. | 1 | v celém bytě
70 | Vnitřní odpady v bytě rekonstrukci po troják provést | soub. | 1 | pouze úprava pro KU-LI
71 | Vnitřní rozvody vody v bytě rekonstrukci provést | soub. | 1 | pouze úprava pro KU-LI
77 | Dodávka a montáž kuchyňské linky komplet vč. Desky +Dřezu+sifonu (demontáž a odvezení původní KU-LI) | cm | 180 | Vč.skříňky nad digestoř, min. tloušťka dvířek a korpusu kuch.linky 18 mm, sifon ne flexi, odpad napojen řádně ne protispád
78 | dřezová baterie výměna | ks | 1
79 | demontáž původních obkladů + oprava omítky | m2 | 6 | KU
81 | nové obklady u KU-LI a sporáku | m2 | 3 | dodat světlý keramický obklad vč. ukončovacích lišt, u sporáku až dolů
91 | Vanová baterie (popř.- otočná) vč. sprchového setu VÝMĚNA | ks | 1 | výměna
93 | Umyvadlová baterie - Výměna | ks | 1 | výměna
98 | různé - manžeta, roh. ventil, pancéř.hadička, prkýnko, podbetonování viz.pozn. | soub. | 1 | pancéř.hadička
117 | ÚKLID - předat vše umyté a čisté - podlahy, okna, zárubně, dveře, sanita, konstrukční prvky - VANA - baterie, dřez, WC vč. prkýnka, parapety, ÚT, KU-LI, sporák - trouba - dvířka - bočnice, skříně a úložné prostory, vše umyté, čisté | 3+1 | 1 | DBÁT NA ŘÁDNÉ PROVEDNÍ ÚKLIDU!!!!!!!!
122 | výměna sedací desky (prkýnka) WC | soub. | 1 | výměna
132 | jiné | soub. | 1 | výměna 10ks. krytů vypínačů a 16ti ks.krytů zásuvek
133 | jiné | soub. | 1 | LO- demo pódia (13m2), police 1ks., lustru, LA- demo věšáků, polic a zrcadla, OP- antény, vč.přívod.kabelu, KU- odvoz stolu a židlí
134 | jiné | soub. | 1 | WC- upevnění WC kombi
135 | jiné | soub. | 1 | WC, LA- výměna montáž.dvířek (2ks., 15x30)
136 | jiné | m2 | 20 | WC, LA- přespárování dlažby a obkladů, vč. přesilikonování kolem vany a umyvadla
137 | jiné | soub. | 1 | DP- oprava zavírání okna + vyčištění a promazání oken ostatních
138 | jiné | soub. | 1 | WC- demo koberce (1m2), KU- demo plovoucí podlahy (9m2)
139 | jiné | ks | 1 | OP- výměna STA zásuvky
140 | jiné | soub. | 1 | výměna těsnění u vstupních dveří do bytu
141 | jiné | soub. | 1 | KU- výměna zásuvky, vč.dodání krycího víčka na krabici světel.okruhu. Přepojení zásuvk.okruhů v rozvodnici PL na proud.chránič. (viz.el.revize)
| cena celkem bez DPH |  |  |  | 0