## ORIGINAL
Název firmy
IČO
| SOUPIS OPRAV VOLNÉHO BYTU |  |  | TE:
| Ulice | Dobrovského 1069/53
| Byt číslo | 13 |  | Ostrava - Přívoz
| Velikost bytu | 1+1 |  | Patro : 2
| Stavy | SV: | 123
|  | TUV: | 107
|  | Vypracoval-referent majetkové správy-technik | Odstrčil, tel.: 720 966 854
| Možnost prohlídky bytu k nacenění |  | info u BT
| požadované provedení prací | jedn. | mn. | poznámky, dodatečné informace | cena bez DPH | cena za jednotku
12 | KOMPLEXNÍ OPRAVA elektroinstalace bytu vč. projektové dokumentace + zednické práce, opravy omítek , revize vč. revizní zprávy el. instalace v bytě + rozvaděče a přívodního vedení el. instalace pro byt ,revize el. příslušenství (např. zvonek bytový, ventilátory, digestoř, infrazářič, osvětlení prac. desky kuch.linky, toaletní skříňka s osvětlením, ventilátor aj.). KABELÁŽE v bytovém jádře (za zadní stěnou na WC ) vždy v chráničce NUTNO | 1+1 | 1 | vč. ranžírování rozvaděče a výměny přívodního vedení el. instalace pro byt (vše měď), nezapomenout zhotovit zásuvku i v LÁ |  | 0
25 | Vymalování bytu (dvojnásobné vč. ŠKRÁBÁNÍ,očištění oprášením a penetrace) | m2 | 112 | celý byt |  | 0
27 | omítky štuková řádně, vyrovnání podkladu, penetrace | m2 | 10 | lokálně |  | 0
33 | Nátěry ÚT a přívodní potrubí (a jiné zámečnické nátěry viz.pozn.) | m2 | 6.3 | ÚT vč. přívodního potrubí, dbát na řádné zakrytí RTN (měřiče tepla) |  | 0
34 | Nátěry zárubní | ks | 2 | KU a LA vše syntetika bílá vč. obroušení a zatmelení děr |  | 0
38 | NÁTĚRY DVEŘÍ | m2 | 2.4 | LA syntetikou bílou vč.obroušení,tmelení a přípravy pro nátěr včetně odstranění tapety |  | 0
43 | VESTAVĚNÁ SKŘÍŇ - výměna 3 ks dvířek+ 3ks dveří vest. skříně vč. závěsů, pantů, úchytek, magnetů, nátěr rámu vest. skříně řádně + tmelení děr po pův. závěsech, BEZ POLIC | soub. | 1 |  |  | 0
46 | Výměna polic vest. skříně a spíže viz.pozn. | ks | 11 | 9ks 0,6x0,5m a 2ks 1mx0,6m |  | 0
49 | podlahy výměna PVC viz.pozn. (vždy vč. PVC soklů !) | m2 | 11 | PŘ + KU |  | 0
50 | podlahy položení PVC viz.pozn. vždy vč. PVC soklů | m2 | 14 | Pokoj +uprava stávajicího lina ořez na stěně |  | 0
53 | demontáž dlažby vč. nivelace | m2 | 11 | PŘ + KU |  | 0
59 | sokly : demontáž + opravy omítek po soklu | bm | 9 | KU |  | 0
60 | Vstupní dveře výměna protipožární EI 30 + příslušenství - kliky, štítky, (kování), zámek, FAB vložka + 3 klíče | ks | 1 | 80P |  | 0
61 | Výměna zárubně (+nátěr) vč. prahu, vč. zednického zapravení, sjednocení malby, viz.pozn. | ks | 2 | Vstup 80P a OP 80P |  | 0
62 | Dveře vnitřní výměna viz.pozn.vč. zapasování a úpravy zárubní pro západy zámků, podložky panty, + příslušenství dveří (kliky,kování,zámky,kliče),dveře nesmí drhnout, od podlahy ke spodní hraně dveří dostatečný prostor cca 0,5 cm | ks | 1 | OP 80P plné |  | 0
63 | kování výměna (2 ks štítky vč. klik - kov) | ks | 1 | LA |  | 0
69 | Vnitřní odpady a vnitřní rozvody vody v bytě vyčištění a přetěsnění | soub. | 1 | v celém bytě |  | 0
77 | Dodávka a montáž kuchyňské linky komplet vč. Desky +Dřezu+sifonu (demontáž a odvezení původní KU-LI) | cm | 120 | Pracovní deska délka 140 cm min. tloušťka dvířek a korpusu kuch.linky 18 mm, sifon ne flexi, odpad napojen řádně ne protispád |  | 0
115 | ÚKLID - předat vše umyté a čisté - podlahy, okna, zárubně, dveře, sanita, konstrukční prvky - VANA - baterie, dřez, WC vč. prkýnka, parapety, ÚT, KU-LI, sporák - trouba - dvířka - bočnice, skříně a úložné prostory, vše umyté, čisté | 1+1 | 1 | DBÁT NA ŘÁDNÉ PROVEDNÍ ÚKLIDU!!!!!!!! |  | 0
122 | výměna sedací desky (prkýnka) WC | soub. | 1 | výměna |  | 0
132 | jiné | soub. | 1 | Zasilikonavání sprchové vaničky a umyvadla |  | 0
133 | jiné | soub. | 1 | Nově vyspárovat dlažbu v LA a vyspravit dír v kachličkách kolem sprchového koutu a umyvadla |  | 0
| cena celkem bez DPH |  |  |  | 0