## Rekapitulace
REKAPITULACE
Výměna oken Foerstrova 1879/17 Ostrava
Uchazeč:
IČ:
Uchazeč vyplní ČÁST A) a ČÁST B) v jednotlivých listech
Cena ČÁST A) | 0
Cena ČÁST B) | 0
Cena celkem bez DPH | 0
DPH 15% | 0
Cena celkem | 0

## Část A
Uchazeč:
IČ:
SOUPIS POŽADOVANÝCH PRACÍ - ČÁST A)
Pořadí | Specifikace | Náhled | š x v (mm) | Množství ks/jednotka | Cena za jednotku | Cena v Kč bez DPH
1. | D+M PVC okno dvoudílné pravé s poutcem včetně okenních příček (cca 18 mm), součinitel prostupu tepla min.Uw=1,2W/(m2K) dle ČSN 730540 -2, zasklení termoizol.dvojsklem, kování s řízenou mikroventilační polohou s plastovým distančním rámečkem. Montáž oken bude provedena dle ČSN normy 746077 včetně zednického zapravení vnitřních a vnějších špalet a 1x výmalby vnitřního ostění a 2x výmalby vnějšího ostění fasádní světlou barvou. Barva bílá, rozměry dle měření. |  | 750x1700 | 2 |  | 0
2. | D+M PVC parapetů vnitřních. Barva bílá, rozměry dle měření. |  | 900x350 | 2 |  | 0
3. | D+M PVC okno čtyřdílné s poutcem včetně okenních příček (cca 18 mm), součinitel prostupu tepla min.Uw=1,2W/(m2K) dle ČSN 730540 -2, zasklení termoizol.dvojsklem, kování s řízenou mikroventilační polohou s plastovým distančním rámečkem. Montáž oken bude provedena dle ČSN normy 746077 včetně zednického zapravení vnitřních a vnějších špalet a 1x výmalby vnitřního ostění a 2x výmalby vnějšího ostění fasádní světlou barvou. Barva bílá, rozměry dle měření. |  | 950x1700 | 12 |  | 0
4. | D+M PVC parapetů vnitřních. Barva bílá, rozměry dle měření. |  | 1100x350 | 12 |  | 0
5. | D+M PVC okno dvoudílné včetně okenních příček (cca 18 mm), součinitel prostupu tepla min.Uw=1,2W/(m2K) dle ČSN 730540 -2, zasklení termoizol.dvojsklem, kování s řízenou mikroventilační polohou s plastovým distančním rámečkem. Montáž oken bude provedena dle ČSN normy 746077 bez zednického zapravení vnitřních špatet (kotvení do dřevěné konstrukce). Vnější špalety budou zapraveny včetně výmalby 2x fasádní barvou. Barva oken bíílá, rozměry dle měření. |  | 1300x1100 | 2 |  | 0
Pořadí | Specifikace | Náhled | š x v (mm) | Množství ks/jednotka | Cena za jednotku | Cena v Kč bez DPH
6. | D+M PVC okno dvoudílné včetně okenních příček (cca 18 mm), součinitel prostupu tepla min.Uw=1,2W/(m2K) dle ČSN 730540 -2, zasklení termoizol.dvojsklem, kování s řízenou mikroventilační polohou s plastovým distančním rámečkem. Montáž oken bude provedena dle ČSN normy 746077 bez zednického zapravení vnitřních špatet (kotvení do dřevěné konstrukce). Vnější špalety budou zapraveny včetně výmalby 2x fasádní barvou. Barva oken bíílá, rozměry dle měření. |  | 1250x1200 | 1 |  | 0
7. | D+M PVC okno jednodílné včetně okenních příček (cca 18 mm), součinitel prostupu tepla min.Uw=1,2W/(m2K) dle ČSN 730540 -2, zasklení termoizol.dvojsklem, kování s řízenou mikroventilační polohou s plastovým distančním rámečkem. Montáž oken bude provedena dle ČSN normy 746077 včetně zednického zapravení vnitřních a vnějších špalet a 1x výmalby vnitřního ostění a 2x výmalby vnějšího ostění fasádní světlou barvou. Barva bílá, rozměry dle měření. |  | 800x1100 | 3 |  | 0
8. | D+M PVC okno jednodílné včetně okenních příček (cca 18 mm), součinitel prostupu tepla min.Uw=1,2W/(m2K) dle ČSN 730540 -2, zasklení termoizol.dvojsklem, kování s řízenou mikroventilační polohou s plastovým distančním rámečkem. Montáž oken bude provedena dle ČSN normy 746077 včetně zednického zapravení vnitřních a vnějších špalet a 1x výmalby vnitřního ostění a 2x výmalby vnějšího ostění fasádní světlou barvou. Barva bílá, rozměry dle měření. |  | 700x1100 | 2 |  | 0
9. | D+M PVC okno jednodílné včetně okenních příček (cca 18 mm), součinitel prostupu tepla min.Uw=1,2W/(m2K) dle ČSN 730540 -2, zasklení termoizol.dvojsklem, kování s řízenou mikroventilační polohou s plastovým distančním rámečkem. Montáž oken bude provedena dle ČSN normy 746077 včetně zednického zapravení vnitřních a vnějších špalet a 1x výmalby vnitřního ostění a 2x výmalby vnějšího ostění fasádní světlou barvou. Barva bílá, rozměry dle měření. |  | 600x1200 | 2 |  | 0
10. | D+M PVC parapetů vnitřních. Barva bílá, rozměry dle měření. |  | 1000x150 | 7 |  | 0
11. | Demontáž stávajících dřevěných kastlíkových oken včetně odvozu a likvidace |  | soubor | 1 |  | 0
| Cena celkem |  |  |  |  | 0

## Část B
Uchazeč:
IČ:
SOUPIS POŽADOVANÝCH PRACÍ - ČÁST B)
Pořadí | Specifikace | Náhled | š x v (mm) | Množství ks/jednotka | Cena za jednotku | Cena v Kč bez DPH
1. | D+M PVC okno jednodílné sklopné, součinitel prostupu tepla min.Uw=1,2W/(m2K) dle ČSN 730540 -2, zasklení termoizol.dvojsklem, kování s řízenou mikroventilační polohou s plastovým distančním rámečkem. Montáž oken bude provedena dle ČSN normy 746077 včetně zednického zapravení vnitřních a vnějších špalet a 1x výmalby vnitřního ostění a 2x výmalby vnějšího ostění fasádní světlou barvou. Barva hnědá tmavá, dekor dřeva, rozměry dle měření. |  | 1000x500 | 2 |  | 0
2. | D+M mříže z tahokovu, barva RAL tmavě hnědá. Kotvení do stávající obvodové stěny. Rozměry dle měření. |  | 1000x500 | 2 |  | 0
3. | D+M PVC okno jednodílné sklopné, součinitel prostupu tepla min.Uw=1,2W/(m2K) dle ČSN 730540 -2, zasklení termoizol.dvojsklem, kování s řízenou mikroventilační polohou s plastovým distančním rámečkem. Montáž oken bude provedena dle ČSN normy 746077 včetně zednického zapravení vnitřních a vnějších špalet a 1x výmalby vnitřního ostění a 2x výmalby vnějšího ostění fasádní světlou barvou. Barva hnědá tmavá, dekor dřeva, rozměry dle měření.ní. |  | 800x500 | 1 |  | 0
4. | D+M mříže z tahokovu, barva RAL tmavě hnědá. Kotvení do stávající obvodové stěny. Rozměry dle měření. |  | 800x500 | 1 |  | 0
5. | D+M PVC okno jednodílné sklopné, součinitel prostupu tepla min.Uw=1,2W/(m2K) dle ČSN 730540 -2, zasklení termoizol.dvojsklem, kování s řízenou mikroventilační polohou s plastovým distančním rámečkem. Montáž oken bude provedena dle ČSN normy 746077 včetně zednického zapravení vnitřních a vnějších špalet a 1x výmalby vnitřního ostění a 2x výmalby vnějšího ostění fasádní světlou barvou. Barva hnědá tmavá, dekor dřeva, rozměry dle měření. |  | 700x500 | 6 |  | 0
6. | D+M mříže z tahokovu, barva RAL tmavě hnědá. Rozměry dle měření. |  | 700x500 | 6 |  | 0
7. | D+M PVC okno jednodílné sklopné, součinitel prostupu tepla min.Uw=1,2W/(m2K) dle ČSN 730540 -2, zasklení termoizol.dvojsklem, kování s řízenou mikroventilační polohou s plastovým distančním rámečkem. Montáž oken bude provedena dle ČSN normy 746077 včetně zednického zapravení vnitřních a vnějších špalet a 1x výmalby vnitřního ostění a 2x výmalby vnějšího ostění fasádní světlou barvou. Barva hnědá tmavá, dekor dřeva, rozměry dle měření. |  | 800x600 | 1 |  | 0
8. | D+M mříže z tahokovu, barva RAL tmavě hnědá. Kotvení do stávající obvodové stěny. Rozměry dle měření. |  | 800x600 | 1 |  | 0
9. | D+M PVC okno jednodílné sklopné/otevíravé, včetně 2 okenních příček (cca 18 mm), součinitel prostupu tepla min.Uw=1,2W/(m2K) dle ČSN 730540 -2, zasklení termoizol.dvojsklem, kování s řízenou mikroventilační polohou s plastovým distančním rámečkem. Montáž oken bude provedena dle ČSN normy 746077 včetně zednického zapravení vnitřních a vnějších špalet a 1x výmalby vnitřního ostění a 2x výmalby vnějšího ostění fasádní světlou barvou. Barva hnědá tmavá, dekor dřeva, rozměry dle měření. |  | 500x1300 | 2 |  | 0
10. | D+M mříže z tahokovu, barva RAL tmavě hnědá. Kotvení do stávající obvodové stěny. Rozměry dle měření. |  | 500x1300 | 2 |  | 0
11. | Demontáž stávajících kovových oken včetně odvozu a likvidace |  | soubor | 1 |  | 0
| Cena celkem |  |  |  |  | 0

## List2
hliníková prosklená stěna s dvoukřídlými dveřmi, součinitel prostupu
tepla min.Uw=1,6W/(m2k), zasklení bude provedeno bezpečnostním dvojsklem, dveřní křídla
budou opatřena závěsy, samozavíračem, brzdou dveří, svislým madlem uvnitř na obou křídlech,
bezpečnostním kováním tř. 1 typu klika-koule, součástí dodávky dveří bude dodání 100 ks
shodných klíčů pro přední i zadní vstup, barva hnědá RAL 8017