## ORIGINAL
Příloha č.8 ZD
Příloha č.8 smlouvy
Název firmy
IČO
| SOUPIS OPRAV VOLNÉHO BYTU |  |  | TE:
| Ulice | Maroldova 2987/1
| Byt číslo | 93 . |  | Ostrava - Moravská
| Velikost bytu | 0+1 |  | Patro : 16.
| Stavy | SV: | 0 m3
|  | TUV: | 0 m3
|  | Vypracoval-referent majetkové správy-technik | Mikšan, tel.: 727 936 147
| Možnost prohlídky bytu k nacenění |  | info u BT
| požadované provedení prací | jedn. | mn. | poznámky, dodatečné informace | cena bez DPH
11 | KOMPLEXNÍ OPRAVA elektroinstalace bytu vč. projektové dokumentace + zednické práce, opravy omítek , revize vč. revizní zprávy el. instalace v bytě + rozvaděče a přívodního vedení el. instalace pro byt ,revize el. příslušenství (např. zvonek bytový, ventilátory, digestoř, infrazářič, osvětlení prac. desky kuch.linky, toaletní skříňka s osvětlením, ventilátor aj.). KABELÁŽE v bytovém jádře (za zadní stěnou na WC ) vždy v chráničce NUTNO | 0+1 | 1 | vč. ranžírování rozvaděče a výměny přívodního vedení el. instalace pro byt (vše měď), nezapomenout zhotovit zásuvku i v LÁ,ponechat BR instalovaná nová SVJ
18 | osvětlení prac. plochy KU-LI výměna | ks | 1
24 | Vymalování bytu (dvojnásobné vč. očištění oprášením a penetrace) | m2 | 115 | celý byt
26 | škrábání malby | m2 | 10 | lokálně v bytě - vč. začištění a zarovnání
27 | omítky štuková řádně, vyrovnání podkladu, penetrace | m2 | 15 | lokálně v bytě
28 | oprava panelových spojů, očištění spáry, bandážování (oškrábání spoje, začištění, škrábání okolní malby, penetrace, lepidlo, perlinka, penetrace, stěrka, broušení, zamalování) | bm | 19.5 | OP,PŘ
29 | stržení tapet | m2 | 6 | LA + WC - dveře,u kuch.linky
32 | demontáž skob a hřebíků, sádrování děr, vč. skob po garnyžích | soub. | 1 | příprava stěn pro malbu vč. šroubů nad okny
33 | Nátěry ÚT a přívodní potrubí (a jiné zámečnické nátěry viz.pozn.) | m2 | 4 | ÚT vč. přívodního potrubí, dbát na řádné zakrytí RTN (měřiče tepla)
34 | Nátěry zárubní | ks | 3 | bílou - vše syntetika vč. obroušení a zatmelení děr
36 | sítka vzt výměna | ks | 2 | LA,WC
38 | NÁTĚRY DVEŘÍ | m2 | 5.2 | LA + WC - syntetikou vč.obroušení,tmelení a přípravy pro nátěr
47 | Nivelace, stěrka UNIFIL | m2 | 6.4 | PŘ,LA,WC
55 | sokl PVC | bm | 28 | OP,PŘ,LA,WC
61 | Výměna zárubně (+nátěr) vč. prahu, vč. zednického zapravení, sjednocení malby, viz.pozn. | ks | 1 | vstupní - 80 L
62 | Dveře vnitřní výměna viz.pozn.vč. zapasování a úpravy zárubní pro západy zámků, podložky panty, + příslušenství dveří (kliky,kování,zámky,kliče),dveře nesmí drhnout, od podlahy ke spodní hraně dveří dostatečný prostor cca 0,5 cm | ks | 1 | PŘ- OP - 80 P 2/3 prosklené
63 | kování výměna (2 ks štítky vč. klik) | ks | 2 | LA + WC
64 | prahy výměna | ks | 2 | 2 x 60 - LA + WC
70 | Vnitřní odpady v bytě rekonstrukci po troják provést | soub. | 1
71 | Vnitřní rozvody vody v bytě rekonstrukci provést | soub. | 1
72 | Zhotovení přívodu vody s prač. ventilem a odpadů pro pračku, u odpadů vč. pračkového sifonu (popřípadě T kus u sifonu - pouze když bude uvedeno v poznámce) | soub. | 1 | nezapomenout přívod el. pro zásuvku pračky a vlastní jistič pro pračku v BR toto zahrnout v nacenění komplexní opravy el. Instalace,UMÍSTIT ZA KU- LI vč.sifonu s vývodem pro pračku
73 | Opláštění bytového jádra SDK viz.pozn. (vše vč. tmelení a broušení), vč. vyspárování uniformem a finischpasty | m2 | 25 | PŘ- stěna s LA a WC,LA - stěny + strop,WC - stěny + strop
80 | nové obklady u KU-LI a u sporáku (vč. demontáže původních) | m2 | 1.2 | dodat světlý keramický obklad vč. ukončovacích lišt, u sporáku až dolů
83 | Bytové jádro - řádně nalepit obklady na stěny v LA + hydroizolace + příslušenství, perlinka lepidlo, penetrace | m2 | 7.5 | stěna s WC + kolem vaničky - do výše zárubní
89 | Vana výměna 120 ATYP nízká | ks | 1 | vč. podezdění + montážní okno
94 | Umyvadlo vč. sifonu (ne flexi) - Výměna | ks | 1 | výměna
100 | Rekonstrukce (demontáž původní a zhotovení nové komplet) zadní stěny na WC vč. rámu a dvířek + příslušenství, zadní stěna z DTD dýhy vč. zahranění řezaných míst, dvířka velká k přístupu k vodoměrům a plynu (ne SDK), dostatek místa pro osazení plynoměru a dvířka při manipulaci, aby nevadily splachovačce popř. nádrži WC | soub. | 1 | vč. zhotovení krytu rozvodů vody
101 | Demontáž a zpětná montáž kuchyňské linky | ks | 1
102 | Demontáž a zpětná montáž baterie (+přetěsnění) | ks | 3 | dřezová,umyvadlová,vanová
103 | Demontáž a zpětná montáž WC (vč. řádného ukotvení a utěsnění manžety) | ks | 1 | vč.řádného vyčištění
114 | ÚKLID - předat vše umyté a čisté - podlahy, okna, zárubně, dveře, sanita, konstrukční prvky - VANA - baterie, dřez, WC vč. prkýnka, parapety, ÚT, KU-LI, sporák - trouba - dvířka - bočnice, skříně a úložné prostory, vše umyté, čisté | 0+1 | 1 | DBÁT NA ŘÁDNÉ PROVEDNÍ ÚKLIDU!!!!!!!!
122 | výměna sedací desky (prkýnka) WC | soub. | 1 | výměna
125 | jiné | ks | 1 | nalepení gumy (PVC) na práh
135 | jiné | soub. | 1 | WC - demontáž zrcadla ze dveří
136 | jiné | m2 | 6.4 | PŘ,LA,WC - demontáž spodní vrstvy (původní) PVC vč.položení PVC po demontáži horní vrstvy (ponechání )
| cena celkem bez DPH |  |  |  | 0