## ORIGINAL
Název firmy
IČO
| SOUPIS OPRAV VOLNÉHO BYTU |  |  | TE:
| Ulice | Dobrovského 33
| Byt číslo | 4 |  | Ostrava - Přívoz
| Velikost bytu | 1+1 |  | Patro : 2
| Stavy | SV: | nečitelné
SV:
|  | Vypracoval-referent majetkové správy-technik | Odstrčil, tel.: 720 966 854
| Možnost prohlídky bytu k nacenění |  | info u BT
| požadované provedení prací | jedn. | mn. | poznámky, dodatečné informace | cena bez DPH | cena za jednotku
1 | Plynorevize sporáku vč. tlakové zkoušky a revize přívodu (popř. kombin. či el.viz.pozn.) | ks | 1 |  |  | 0
2 | plynový sporák | ks | 1 | min. PS130MW nebo GW |  | 0
12 | KOMPLEXNÍ OPRAVA elektroinstalace bytu vč. projektové dokumentace + zednické práce, opravy omítek , revize vč. revizní zprávy el. instalace v bytě + rozvaděče a přívodního vedení el. instalace pro byt ,revize el. příslušenství (např. zvonek bytový, ventilátory, digestoř, infrazářič, osvětlení prac. desky kuch.linky, toaletní skříňka s osvětlením, ventilátor aj.). KABELÁŽE v bytovém jádře (za zadní stěnou na WC ) vždy v chráničce NUTNO | 1+1 | 1 | vč. ranžírování rozvaděče a výměny přívodního vedení el. instalace pro byt (vše měď), nezapomenout zhotovit zásuvku i v LÁ , včetně zhotovení přívodu pro sníženou sazbu HDO el.bojler |  | 0
22 | zvonek výměna | ks | 1 |  |  | 0
25 | Vymalování bytu (dvojnásobné vč. ŠKRÁBÁNÍ,očištění oprášením a penetrace) | m2 | 150 | celý byt |  | 0
32 | demontáž skob a hřebíků, sádrování děr, vč. skob po garnyžích | soub. | 1 | příprava stěn pro malbu vč. šroubů nad okny |  | 0
34 | Nátěry zárubní | ks | 1 | vše syntetika bilá vč. obroušení a zatmelení děr |  | 0
38 | NÁTĚRY DVEŘÍ | m2 | 4 | syntetikou hnědá vč.obroušení,tmelení a přípravy pro nátěr |  | 0
49 | Podlahy výměna PVC viz.pozn. (vždy vč. PVC soklů !) | m2 | 30 | Kuchyň, Pokoj |  | 0
52 | Dlažba demontáž vč. soklu +vyrovnání + položení nové dlažby vč. soklu a spárování | m2 | 3 | Předsíň,WC,Koupelna |  | 0
54 | demontáž dřevěné podlahy + položení OSB ve 1 vrstvách | m2 | 30 | Kuchyň, Pokoj |  | 0
61 | Výměna zárubně (+nátěr) vč. prahu, vč. zednického zapravení, sjednocení malby, viz.pozn. | ks | 4 | Pokoj 90 P plné , WC 60L plné, koupelna 70P, předsíń 90L prosklené |  | 0
62 | Dveře vnitřní výměna viz.pozn.vč. zapasování a úpravy zárubní pro západy zámků, podložky panty, + příslušenství dveří (kliky,kování,zámky,kliče),dveře nesmí drhnout, od podlahy ke spodní hraně dveří dostatečný prostor cca 0,5 cm | ks | 4 | Pokoj 90 P plné , WC 60L plné, koupelna 70P, předsíń 90L prosklené |  | 0
63 | kování výměna (2 ks štítky vč. klik - kov)včetně fabky | ks | 1 | vstupní dveře |  | 0
64 | prahy výměna | ks | 4 |  |  | 0
70 | Vnitřní odpady v bytě rekonstrukci po troják provést | soub. | 1 |  |  | 0
71 | Vnitřní rozvody vody v bytě rekonstrukci provést | soub. | 1 |  |  | 0
72 | Zhotovení přívodu vody s prač. ventilem a odpadů pro pračku, u odpadů vč. pračkového sifonu (popřípadě T kus u sifonu - pouze když bude uvedeno v poznámce) | soub. | 1 | nezapomenout přívod el. pro zásuvku pračky a vlastní jistič pro pračku v BR toto zahrnout v nacenění komplexní opravy el. Instalace, vedlu K.L. |  | 0
77 | Dodávka a montáž kuchyňské linky komplet vč. Desky +Dřezu+sifonu (demontáž a odvezení původní KU-LI) | cm | 150 | min. tloušťka dvířek a korpusu kuch.linky 18 mm, sifon ne flexi, odpad napojen řádně ne protispád |  | 0
78 | dřezová baterie výměna | ks | 1 | výměna |  | 0
79 | demontáž původních obkladů + oprava omítky | m2 | 12 | KU a LA |  | 0
80 | nové obklady u KU-LI a u sporáku (vč. demontáže původních) | m2 | 2.5 | dodat světlý keramický obklad vč. ukončovacích lišt, u sporáku až dolů |  | 0
90 | sprchovací kout vanička + zástěna , d+m, tmelení, izolace, vše VÝMĚNA | ks | 1 | 80/80 |  | 0
91 | Vanová baterie (popř.- otočná) vč. sprchového setu VÝMĚNA | ks | 1 | výměna |  | 0
93 | Umyvadlová baterie - Výměna | ks | 1 | výměna |  | 0
94 | Umyvadlo vč. sifonu (ne flexi) - Výměna | ks | 1 | výměna |  | 0
95 | Výměna WC kombi vč. sedáku - vč. manžety, přívodní hadičky pancéřované, rohový ventil výměna, řádné ukotvení vč. podbetonování | ks | 1 |  |  | 0
115 | ÚKLID - předat vše umyté a čisté - podlahy, okna, zárubně, dveře, sanita, konstrukční prvky - VANA - baterie, dřez, WC vč. prkýnka, parapety, ÚT, KU-LI, sporák - trouba - dvířka - bočnice, skříně a úložné prostory, vše umyté, čisté | 1+1 | 1 | DBÁT NA ŘÁDNÉ PROVEDENÍ ÚKLIDU!!!!!!!! |  | 0
138 | Bojler | soub. | 1 | montáž 80l bojleru hloubka 27 cm včetně napojení na noční proud |  | 0
137 | plynové topidlo podokení | ks | 2 | výměna topidel KU a Pokoj |  | 0
134 | přepojení plynového sporáku | soub. | 1 |  |  | 0
133 | demontáž vany | soub. | 1 |  |  | 0
| cena celkem bez DPH |  |  |  | 0