## Krycí list
REVIZE1
KRYCÍ LIST SOUPISU
| Název stavby |  |  | SO 1 - BYTOVÝ DŮM - SLÁDKOVA 4 - STAVEBNÍ ÚPRAVY DOMU | [7 empty] | JKSO | 803 59
| Kód stavby |  |  | N15-060
| Název objektu |  |  | D.1.1 - ARCHITEKTONICKO STAVEBNÍ ŘEŠENÍ - (rozsah a sestavení dle DSP) | [7 empty] | EČO
| Kód objektu |  |  | 1-DI 24.11.2015
| Název části | [10 empty] | Místo | Ostrava
Kód části
Název podčásti
Kód podčásti
[12 empty] | IČ | DIČ
| Objednatel |  |  | STATUTÁRNÍ MĚSTO OSTRAVA-Měobv M.OSTRAVA A PŘÍVOZ
| Projektant |  |  | KANIA a.s., Špálova 80/9, Ostrava-Přívoz
| Zhotovitel |  |  | Dle výběrového řízení
|  |  |  | Rozpočet číslo | Zpracoval | [6 empty] | Dne
|  |  |  | N-2015-260 | KANIA a.s. | [6 empty] | 24.11.2015
Měrné a účelové jednotky
Počet |  |  |  | Náklady / 1 m.j. | Počet |  | Náklady / 1 m.j. |  | Počet |  |  |  | Náklady / 1 m.j.
|  |  | 0 | 0 |  | 0 | 0 |  |  |  |  | 0 |  | 0
|  |  |  | Rozpočtové náklady v |  |  | CZK
A |  | Základní rozp. náklady |  |  | B | Doplňkové náklady |  |  | C |  | Náklady na umístění stavby
1 | HSV |  | Dodávky | 0 | 8 |  |  |  | 13
2 |  |  | Montáž | 0 | 9 |  |  |  | 14
3 | PSV |  | Dodávky | 0 | 10 |  |  |  | 15
4 |  |  | Montáž | 0 | 11 |  |  |  | 16
5 | "M" |  | Dodávky | 0 |  |  |  |  | 17
6 |  |  | Montáž | 0 |  |  |  |  | 18
7 | ZRN (ř. 1-6) |  |  | 0 | 12 |  |  |  | 19 | NUS (ř. 13-18) |  |  |  | 0
20 |  |  |  |  | 21 |  |  | 15 | 22
Projektant | [8 empty] | D |  | Celkové náklady
[9 empty] | 23 | Součet 7, 12, 19-22 |  |  |  | 0
Datum a podpis |  |  |  |  | Razítko |  |  |  | 24 | 15 | % | 0 | DPH | 0
Objednatel | [8 empty] | 25 | 21 | % | 0 | DPH | 0
[9 empty] | 26 | Cena s DPH (ř. 23-25) |  |  |  | 0
Datum a podpis |  |  |  |  | Razítko |  |  |  | E |  | Přípočty a odpočty
Zhotovitel | [8 empty] | 27 | Dodávky objednatele |  |  |  | 0
[9 empty] | 28 | Klouzavá doložka |  |  |  | 0
Datum a podpis |  |  |  |  | Razítko |  |  |  | 29 | Zvýhodnění + - |  |  |  | 0

## Rekapitulace
REKAPITULACE SOUPISU
Stavba: | SO 1 - BYTOVÝ DŮM - SLÁDKOVA 4 - STAVEBNÍ ÚPRAVY DOMU
Objekt: | D.1.1 - ARCHITEKTONICKO STAVEBNÍ ŘEŠENÍ - (rozsah a sestavení dle DSP)
Část:
JKSO: | 803 59
Objednatel: | STATUTÁRNÍ MĚSTO OSTRAVA-Měobv M.OSTRAVA A PŘÍVOZ
Zhotovitel: | Dle výběrového řízení
Datum: | 24.11.2015
Kód | Popis | Cena celkem | Hmotnost celkem | Suť celkem
1 | 2 | 3 | 4 | 5
HSV | Práce a dodávky HSV | 0 | 112.8604 | 69.7402
3 | Svislé a kompletní konstrukce | 0 | 1.449 | 0
6 | Úpravy povrchů, podlahy a osazování výplní | 0 | 111.3694 | 0
9 | Ostatní konstrukce a práce-bourání | 0 | 0.042 | 69.7402
95 | Různé dokončovací konstrukce a práce pozemních staveb | 0 | 0 | 0
99 | Přesun hmot, bourací a demontážní práce | 0 | 0.042 | 69.7402
PSV | Práce a dodávky PSV | 0 | 6.9561 | 2.4848
711 | Izolace proti vodě, vlhkosti a plynům | 0 | 0.18985 | 0
762 | Konstrukce tesařské | 0 | 0.85531 | 1.1883
763 | Konstrukce montované z desek, dílců a panelů | 0 | 2.4779 | 0.009588
764 | Konstrukce klempířské | 0 | 0 | 0.16335
766 | Konstrukce truhlářské | 0 | 0 | 1.0582
767 | Konstrukce zámečnické | 0 | 0 | 0
771 | Podlahy z dlaždic | 0 | 0.19881 | 0
776 | Podlahy povlakové | 0 | 0.12197 | 0.06527
777 | Podlahy lité | 0 | 0.08025 | 0
781 | Dokončovací práce - obklady keramické | 0 | 1.4929 | 0
783 | Dokončovací práce - nátěry | 0 | 0 | 0
784 | Dokončovací práce - malby | 0 | 1.5392 | 0
| Celkem | 0 | 119.8166 | 72.2249

## Rozpocet
SOUPIS PRACÍ | [7 empty] | REVIZE1
Stavba: |  | SO 1 - BYTOVÝ DŮM - SLÁDKOVA 4 - STAVEBNÍ ÚPRAVY DOMU
Objekt: |  | D.1.1 - ARCHITEKTONICKO STAVEBNÍ ŘEŠENÍ - (rozsah a sestavení dle DSP)
Část:
JKSO: |  | 803 59
Objednatel: |  | STATUTÁRNÍ MĚSTO OSTRAVA-Měobv M.OSTRAVA A PŘÍVOZ
Zhotovitel: |  | Dle výběrového řízení
Datum: |  | 24.11.2015
P.Č. | TV | KCN | Kód položky | Popis | MJ | Množství celkem | Cena jednotková | Cena celkem | Hmotnost | Hmotnost celkem | Hmotnost sutě | Hmotnost sutě celkem | Sazba DPH | Typ položky | Úroveň
1 | 2 | 3 | 4 | 5 | 6 | 7 | 8 | 9 |  |  |  |  | 10 | 11 | 12
| D |  | HSV | Práce a dodávky HSV |  |  |  | 0 |  | 112.8604 |  | 69.7402 |  |  | 0
| D |  | 3 | Svislé a kompletní konstrukce |  |  |  | 0 |  | 1.449 |  | 0 |  |  | 1
1 | K | 011 | 311231115 | Zdivo a zazdívky z cihel CP dl 290 mm pevnosti P 7 až 15 na SMS 5 MPa, vč. ukotvení ke stávajícím konstrukcím | m3 | 0.171 |  | 0 | 1.6285 | 0.27847 | 0 | 0 | 15 | 4 | 2
|  |  |  | "komplet.provedení dle specif.PD a TZ vč. všech souvisejí.prací a dodávek-viz DSP-SO01-02-09(BP)10-18(NS)" | [10 empty] | 2 | 1 | -1
|  |  |  | (0,6*0,95*0,3) |  | 0.171 | [8 empty] | 2 | 2 | -1
|  |  |  | Součet |  | 0.171 | [8 empty] | 2 | 4 | -1
2 | K | 011 | 341272641 | Zazdívky tl 375 mm z pórobetonových přesných hladkých tvárnic hmotnosti 400 kg/m3, vč. ukotvení ke stávajícím konstrukcím | m2 | 1.08 |  | 0 | 0.21156 | 0.22848 | 0 | 0 | 15 | 4 | 2
|  |  |  | "komplet.provedení dle specif.PD a TZ vč. všech souvisejí.prací a dodávek-viz DSP-SO01-02-09(BP)10-18(NS)" | [10 empty] | 2 | 1 | -1
|  |  |  | (1,8*0,6) |  | 1.08 | [8 empty] | 2 | 2 | -1
|  |  |  | Součet |  | 1.08 | [8 empty] | 2 | 4 | -1
3 | K | 011 | 342272323 | Příčky tl 100 mm z pórobetonových přesných hladkých příčkovek objemové hmotnosti 500 kg/m3, vč. systémových překladů a ukotvení ke stávajícím konstrukcím | m2 | 12 |  | 0 | 0.06982 | 0.83784 | 0 | 0 | 15 | 4 | 2
|  |  |  | "komplet.provedení dle specif.PD a TZ vč. všech souvisejí.prací a dodávek-viz DSP-SO01-02-09(BP)10-18(NS)" | [10 empty] | 2 | 1 | -1
|  |  |  | (3,0*4,0) |  | 12 | [8 empty] | 2 | 2 | -1
|  |  |  | Součet |  | 12 | [8 empty] | 2 | 4 | -1
4 | K | 011 | 342272523 | Dozdívky a příčky tl 150 mm z pórobetonových přesných hladkých příčkovek objemové hmotnosti 500 kg/m3, vč. systémových překladů a ukotvení ke stávajícím konstrukcím | m2 | 1 |  | 0 | 0.10422 | 0.10422 | 0 | 0 | 15 | 4 | 2
|  |  |  | "komplet.provedení dle specif.PD a TZ vč. všech souvisejí.prací a dodávek-viz DSP-SO01-02-09(BP)10-18(NS)" | [10 empty] | 2 | 1 | -1
|  |  |  | (2,0*0,5) |  | 1 | [8 empty] | 2 | 2 | -1
|  |  |  | Součet |  | 1 | [8 empty] | 2 | 4 | -1
| D |  | 6 | Úpravy povrchů, podlahy a osazování výplní |  |  |  | 0 |  | 111.3694 |  | 0 |  |  | 1
5 | K | 011 | 611142012 | Potažení vnitřních stropů rabicovým pletivem | m2 | 50.51 |  | 0 | 0.00094 | 0.047479 | 0 | 0 | 15 | 4 | 2
6 | K | 011 | 611321141 | Vápenocementová omítka štuková dvouvrstvá vnitřních stropů rovných nanášená ručně | m2 | 50.51 |  | 0 | 0.01838 | 0.92837 | 0 | 0 | 15 | 4 | 2
7 | K | 011 | 611321191 | Příplatek k vápenocementové omítce vnitřních stropů za každých dalších 5 mm tloušťky ručně | m2 | 50.51 |  | 0 | 0.0079 | 0.39903 | 0 | 0 | 15 | 4 | 2
8 | K | 014 | 611423231 | Oprava vnitřních omítek vápenných štukových stropů s tkaninou v rozsahu do 10 % | m2 | 1045.3 |  | 0 | 0.00647 | 6.7631 | 0 | 0 | 15 | 4 | 2
9 | K | 014 | 611424291 | Příplatek k opravám vnitřních omítek vápenných stropů v rozsahu do 10 % ZKD 10 mm tloušťky | m2 | 1045.3 |  | 0 | 0.00268 | 2.8014 | 0 | 0 | 15 | 4 | 2
10 | K | 011 | 612142001 | Potažení vnitřních stěn sklovláknitým pletivem vtlačeným do tenkovrstvé hmoty | m2 | 28.6 |  | 0 | 0.00489 | 0.13985 | 0 | 0 | 15 | 4 | 2
|  |  |  | "komplet.provedení dle specif.PD a TZ vč. všech souvisejí.prací a dodávek-viz DSP-SO01-02-09(BP)10-18(NS)" | [10 empty] | 2 | 1 | -1
|  |  |  | "viz vyzdívky" 1,1*2*(12,0+1,0) |  | 28.6 | [8 empty] | 2 | 2 | -1
|  |  |  | Součet |  | 28.6 | [8 empty] | 2 | 4 | -1
11 | K | 011 | 612321141 | Vápenocementová omítka štuková dvouvrstvá vnitřních stěn nanášená ručně | m2 | 262.758 |  | 0 | 0.01838 | 4.8295 | 0 | 0 | 15 | 4 | 2
12 | K | 011 | 612321191 | Příplatek k vápenocementové omítce vnitřních stěn za každých dalších 5 mm tloušťky ručně | m2 | 525.516 |  | 0 | 0.0079 | 4.1516 | 0 | 0 | 15 | 4 | 2
13 | K | 014 | 612409999 | Začištění omítek kolem oken vnějších/vnitřních - vč. dodávky APU/začišťovací lišty | m | 1054.297 |  | 0 | 0.00431 | 4.544 | 0 | 0 | 15 | 4 | 2
14 | K | 014 | 612421231 | Oprava vnitřních omítek štukových stěn MV v rozsahu do 10 % | m2 | 3196.4 |  | 0 | 0.00579 | 18.5072 | 0 | 0 | 15 | 4 | 2
15 | K | 014 | 612421331 | Oprava vnitřních omítek štukových stěn MV v rozsahu do 30 % | m2 | 152.58 |  | 0 | 0.01696 | 2.5878 | 0 | 0 | 15 | 4 | 2
16 | K | 014 | 612422291 | Příplatek k opravám vnitřních omítek stěn v rozsahu do10 % ZKD 10 mm tloušťky | m2 | 3196.4 |  | 0 | 0.00268 | 8.5664 | 0 | 0 | 15 | 4 | 2
17 | K | 014 | 612422391 | Příplatek k opravám vnitřních omítek stěn v rozsahu do 30 % ZKD 10 mm tloušťky | m2 | 152.58 |  | 0 | 0.00803 | 1.2252 | 0 | 0 | 15 | 4 | 2
18 | K | 014 | 612425921 | Omítka vápenná hladká vnitřního ostění okenního nebo dveřního | m2 | 228.87 |  | 0 | 0.05088 | 11.6449 | 0 | 0 | 15 | 4 | 2
19 | K | 014 | 612425931 | Omítka vápenná štuková vnitřního ostění okenního nebo dveřního | m2 | 228.87 |  | 0 | 0.05534 | 12.6657 | 0 | 0 | 15 | 4 | 2
20 | K | 011 | 612471413 | Tenkovrstvá úprava vnitřních stěn tl do 3 mm aktivovaným štukem s disperzní přilnavou přísadou | m2 | 28.6 |  | 0 | 0.00474 | 0.13556 | 0 | 0 | 15 | 4 | 2
21 | K | 011 | 612473186 | Příplatek k vnitřní omítce zdiva vápenocementové ze suchých směsí za zabudované rohovníky | m | 458.39 |  | 0 | 0.00046 | 0.21086 | 0 | 0 | 15 | 4 | 2
|  |  |  | (398,6*1,15) |  | 458.39 | [8 empty] | 2 | 2 | -1
|  |  |  | Součet |  | 458.39 | [8 empty] | 2 | 4 | -1
22 | K | 011 | 622212350 | Zateplení parapetů deskami XPS tl. 20 mm | m2 | 49.5 |  | 0 | 0.0017 | 0.08415 | 0 | 0 | 15 | 4 | 2
|  |  |  | "komplet.provedení dle specif.PD a TZ vč. všech souvisejí.prací a dodávek-viz DSP-SO01-02-09(BP)10-18(NS)" | [10 empty] | 2 | 1 | -1
|  |  |  | (110,0*0,45) |  | 49.5 | [8 empty] | 2 | 2 | -1
|  |  |  | Součet |  | 49.5 | [8 empty] | 2 | 4 | -1
23 | K | 011 | 622321141 | Vápenocementová omítka štuková dvouvrstvá vnějších stěn nanášená ručně | m2 | 1.296 |  | 0 | 0.02636 | 0.034163 | 0 | 0 | 15 | 4 | 2
24 | K | 014 | 622422121 | Oprava vnějších omítek štukových MV nebo MVC členitosti I nebo II v rozsahu do 10 % | m2 | 877.28 |  | 0 | 0.02143 | 18.8001 | 0 | 0 | 15 | 4 | 2
25 | K | 014 | 622422521 | Oprava vnějších omítek štukových MV nebo MVC členitosti I nebo II v rozsahu do 50 % | m2 | 133.09 |  | 0 | 0.05351 | 7.1216 | 0 | 0 | 15 | 4 | 2
26 | K | 011 | 622611133 | Nátěr silikonový dvojnásobný vnějších omítaných stěn včetně penetrace provedený ručně | m2 | 1010.37 |  | 0 | 0.0006 | 0.60622 | 0 | 0 | 15 | 4 | 2
27 | K | 014 | 622903110 | Mytí s odmaštěním vnějších omítek stupně složitosti 1 a 2 tlakovou vodou | m2 | 1010.37 |  | 0 | 0.0001 | 0.10104 | 0 | 0 | 15 | 4 | 2
|  |  |  | "komplet.provedení dle specif.PD a TZ vč. všech souvisejí.prací a dodávek-viz DSP-SO01-02-09(BP)10-18(NS)" | [10 empty] | 2 | 1 | -1
|  |  |  | (877,28+133,09) |  | 1010.37 | [8 empty] | 2 | 2 | -1
|  |  |  | Součet |  | 1010.37 | [8 empty] | 2 | 4 | -1
28 | K | 014 | 622903222 | Hloubková penetrace podkladu vnějších stěn a podhledů | m2 | 1010.37 |  | 0 | 0.00012 | 0.12124 | 0 | 0 | 15 | 4 | 2
29 | K | 014 | 622903920 | Očištění povrchu stěn vnějších tlakovou vodou | m2 | 30.855 |  | 0 | 0.0001 | 0.0030855 | 0 | 0 | 15 | 4 | 2
|  |  |  | "komplet.provedení dle specif.PD a TZ vč. všech souvisejí.prací a dodávek-viz DSP-SO01-02-09(BP)10-18(NS)" | [10 empty] | 2 | 1 | -1
|  |  |  | "oprava omítek vnějších" (877,28*0,1)+(133,09*0,5) |  | 154.273 | [8 empty] | 2 | 2 | -1
|  |  |  | Součet |  | 154.273 | [8 empty] | 2 | 4 | -1
30 | K | 011 | 632450132 | Vyrovnávací cementový potěr tl do 30 mm ze suchých směsí provedený v ploše | m2 | 10.7 |  | 0 | 0.063 | 0.6741 | 0 | 0 | 15 | 4 | 2
|  |  |  | "komplet.provedení dle specif.PD a TZ vč. všech souvisejí.prací a dodávek-viz DSP-SO01-02-09(BP)10-18(NS)" | [10 empty] | 2 | 1 | -1
|  |  |  | "v jednotkové ceně zahrnuto vyčištění a odmaštění podkladu" | [10 empty] | 2 | 1 | -1
|  |  |  | "S1" (3,43+1,8+1,12+0,8) |  | 7.15 | [8 empty] | 2 | 2 | -1
|  |  |  | "S3" (3,55) |  | 3.55 | [8 empty] | 2 | 2 | -1
|  |  |  | Součet |  | 10.7 | [8 empty] | 2 | 4 | -1
31 | K | 011 | 632451022 | Vyrovnávací potěr tl do 30 mm z MC 15 provedený v pásu | m2 | 49.5 |  | 0 | 0.07426 | 3.6759 | 0 | 0 | 15 | 4 | 2
|  |  |  | "komplet.provedení dle specif.PD a TZ vč. všech souvisejí.prací a dodávek-viz DSP-SO01-02-09(BP)10-18(NS)" | [10 empty] | 2 | 1 | -1
|  |  |  | "vyrovnání parapetů" (110,0*0,45) |  | 49.5 | [8 empty] | 2 | 2 | -1
|  |  |  | Součet |  | 49.5 | [8 empty] | 2 | 4 | -1
| D |  | 9 | Ostatní konstrukce a práce-bourání |  |  |  | 0 |  | 0.042 |  | 69.7402 |  |  | 1
| D |  | 95 | Různé dokončovací konstrukce a práce pozemních staveb |  |  |  | 0 |  | 0 |  | 0 |  |  | 2
32 | K | PK | 950001110 | Demontáž větrací mřížky prům. do cca 200 mm | kus | 2 |  | 0 | 0 | 0 | 0 | 0 | 15 | 4 | 3
33 | K | PK | 950001111 | "F2" - lokální oprava omítky vnější římsy pod střechou - kompletní systémové řešení opravy vč. otlučení nesoudržných částí | m2 | 4 |  | 0 | 0 | 0 | 0 | 0 | 15 | 4 | 3
|  |  |  | "komplet.provedení dle specif.PD a TZ vč. všech souvisejí.prací a dodávek-viz DSP-SO01-02-09(BP)10-18(NS)" | [10 empty] | 3 | 1 | -1
|  |  |  | (4,0) |  | 4 | [8 empty] | 3 | 2 | -1
|  |  |  | Součet |  | 4 | [8 empty] | 3 | 4 | -1
34 | K | PK | 950001112 | Demontáž poštovních schránek | soubor | 1 |  | 0 | 0 | 0 | 0 | 0 | 15 | 4 | 3
|  |  |  | "komplet.provedení dle specif.PD a TZ vč. všech souvisejí.prací a dodávek-viz DSP-SO01-02-09(BP)10-18(NS)" | [10 empty] | 3 | 1 | -1
|  |  |  | (1,0) |  | 1 | [8 empty] | 3 | 2 | -1
|  |  |  | Součet |  | 1 | [8 empty] | 3 | 4 | -1
35 | K | PK | 950001113 | Výpomoce - bourací a zednické práce pro řemesla (elektro, ZTI,ÚT a další) - vysekání drážek, provedení prostupů a průrazů, zednické zapravení | HZS | 75 |  | 0 | 0 | 0 | 0 | 0 | 15 | 4 | 3
|  |  |  | "komplet.provedení dle specif.PD a TZ vč. všech souvisejí.prací a dodávek-viz DSP-SO01-02-09(BP)10-18(NS)" | [10 empty] | 3 | 1 | -1
|  |  |  | "v jednotkové ceně zahrnuty náklady na veškeré přesuny, likvidaci odpadů dle zákona, potřebné dodávky materiálů" | [10 empty] | 3 | 1 | -1
|  |  |  | (75,0) |  | 75 | [8 empty] | 3 | 2 | -1
|  |  |  | Součet |  | 75 | [8 empty] | 3 | 4 | -1
| D |  | 99 | Přesun hmot, bourací a demontážní práce |  |  |  | 0 |  | 0.042 |  | 69.7402 |  |  | 2
36 | K | 013 | 968000385 | Vybourání rámu výplní otvorů, bez rozlišení, vč. vyvěšení křídel, demontáže parapetů, prahů, ocel. mříží, veškerého ostatního příslušenství, komponentů | m2 | 237.844 |  | 0 | 0 | 0 | 0.021 | 4.9947 | 15 | 4 | 3
|  |  |  | "komplet.provedení dle specif.PD a TZ vč. všech souvisejí.prací a dodávek-viz DSP-SO01-02-09(BP)10-18(NS)" | [10 empty] | 3 | 1 | -1
|  |  |  | "vnější-viz výplně otvorů" (1,1*179,34) |  | 197.274 | [8 empty] | 3 | 2 | -1
|  |  |  | "vnitřní-viz výpis prvků" (2,0*20,0)+(0,6*0,95) |  | 40.57 | [8 empty] | 3 | 2 | -1
|  |  |  | Součet |  | 237.844 | [8 empty] | 3 | 4 | -1
37 | K | 014 | 999281111 | Přesun hmot pro opravy a údržbu budov | t | 112.86 |  | 0 | 0 | 0 | 0 | 0 | 15 | 4 | 3
38 | K | 013 | 979011111 | Svislá doprava suti a vybouraných hmot za prvé podlaží | t | 72.225 |  | 0 | 0 | 0 | 0 | 0 | 15 | 4 | 3
39 | K | 013 | 979011121 | Svislá doprava suti a vybouraných hmot ZKD podlaží | t | 216.675 |  | 0 | 0 | 0 | 0 | 0 | 15 | 4 | 3
40 | K | 013 | 979081111 | Odvoz suti a vybouraných hmot na skládku do 1 km, vč. naložení na dopravní prostředek | t | 72.225 |  | 0 | 0 | 0 | 0 | 0 | 15 | 4 | 3
41 | K | 013 | 979081121 | Odvoz suti a vybouraných hmot na skládku ZKD 1 km přes 1 km | t | 1083.375 |  | 0 | 0 | 0 | 0 | 0 | 15 | 4 | 3
42 | K | 013 | 979082111 | Vnitrostaveništní vodorovná doprava suti a vybouraných hmot do 10 m | t | 72.225 |  | 0 | 0 | 0 | 0 | 0 | 15 | 4 | 3
43 | K | 013 | 979099231 | Poplatek za uložení stavebního odpadu, bez rozlišení, na skládce (skládkovné) | t | 72.225 |  | 0 | 0 | 0 | 0 | 0 | 15 | 4 | 3
44 | K | 013 | 967031132 | Přisekání rovných ostění v cihelném zdivu na MV nebo MVC | m2 | 228.87 |  | 0 | 0 | 0 | 0.055 | 12.5878 | 15 | 4 | 3
45 | K | 013 | 978013191 | Otlučení vnitřních omítek stěn MV nebo MVC stěn o rozsahu do 100 % | m2 | 228.87 |  | 0 | 0 | 0 | 0.046 | 10.528 | 15 | 4 | 3
|  |  |  | "komplet.provedení dle specif.PD a TZ vč. všech souvisejí.prací a dodávek-viz DSP-SO01-02-09(BP)10-18(NS)" | [10 empty] | 3 | 1 | -1
|  |  |  | "výměna výplní" (508,6*0,45) |  | 228.87 | [8 empty] | 3 | 2 | -1
|  |  |  | Součet |  | 228.87 | [8 empty] | 3 | 4 | -1
46 | K | 013 | 978013141 | Otlučení vnitřních omítek stěn MV nebo MVC stěn o rozsahu do 30 % | m2 | 152.58 |  | 0 | 0 | 0 | 0.01 | 1.5258 | 15 | 4 | 3
|  |  |  | "komplet.provedení dle specif.PD a TZ vč. všech souvisejí.prací a dodávek-viz DSP-SO01-02-09(BP)10-18(NS)" | [10 empty] | 3 | 1 | -1
|  |  |  | "oprava povrchů při výměně výplní" (508,6*0,3) |  | 152.58 | [8 empty] | 3 | 2 | -1
|  |  |  | Součet |  | 152.58 | [8 empty] | 3 | 4 | -1
47 | K | 003 | 941111112 | Montáž lešení řadového trubkového lehkého s podlahami zatížení do 200 kg/m2 š do 0,9 m v do 25 m | m2 | 1137.71 |  | 0 | 0 | 0 | 0 | 0 | 15 | 4 | 3
|  |  |  | "komplet.provedení dle specif.PD a TZ vč. všech souvisejí.prací a dodávek-viz DSP-SO01-02-09(BP)10-18(NS)" | [10 empty] | 3 | 1 | -1
|  |  |  | (29,45*15,3)+(29,45*14,5)+(10,2*18,0) |  | 1061.21 | [8 empty] | 3 | 2 | -1
|  |  |  | (4*1,25*15,3) |  | 76.5 | [8 empty] | 3 | 2 | -1
|  |  |  | Součet |  | 1137.71 | [8 empty] | 3 | 4 | -1
48 | K | 003 | 941111212 | Příplatek k lešení řadovému trubkovému lehkému s podlahami š 0,9 m v 25 m za první a ZKD den použití | m2 | 51196.95 |  | 0 | 0 | 0 | 0 | 0 | 15 | 4 | 3
49 | K | 003 | 941111812 | Demontáž lešení řadového trubkového lehkého s podlahami zatížení do 200 kg/m2 š do 0,9 m v do 25 m | m2 | 1137.71 |  | 0 | 0 | 0 | 0 | 0 | 15 | 4 | 3
50 | K | 003 | 944511111 | Montáž ochranné sítě z textilie z umělých vláken | m2 | 1137.71 |  | 0 | 0 | 0 | 0 | 0 | 15 | 4 | 3
51 | K | 003 | 944511211 | Příplatek k ochranné síti za první a ZKD den použití | m2 | 51196.95 |  | 0 | 0 | 0 | 0 | 0 | 15 | 4 | 3
52 | K | 003 | 944511811 | Demontáž ochranné sítě z textilie z umělých vláken | m2 | 1137.71 |  | 0 | 0 | 0 | 0 | 0 | 15 | 4 | 3
53 | K | 013 | 978015221 | Otlučení vnějších omítek MV nebo MVC stupeň složitosti I až IV o rozsahu do 10 % | m2 | 877.28 |  | 0 | 0 | 0 | 0.005 | 4.3864 | 15 | 4 | 3
|  |  |  | "komplet.provedení dle specif.PD a TZ vč. všech souvisejí.prací a dodávek-viz DSP-SO01-02-09(BP)10-18(NS)" | [10 empty] | 3 | 1 | -1
|  |  |  | (1061,21-129,85)-174,48+(481,6*0,25) |  | 877.28 | [8 empty] | 3 | 2 | -1
|  |  |  | Součet |  | 877.28 | [8 empty] | 3 | 4 | -1
54 | K | 013 | 978015261 | Otlučení vnějších omítek MV nebo MVC stupeň složitosti I až IV o rozsahu do 50 % | m2 | 133.09 |  | 0 | 0 | 0 | 0.029 | 3.8596 | 15 | 4 | 3
|  |  |  | "komplet.provedení dle specif.PD a TZ vč. všech souvisejí.prací a dodávek-viz DSP-SO01-02-09(BP)10-18(NS)" | [10 empty] | 3 | 1 | -1
|  |  |  | "sokl" (129,85)-4,86+(27,0*0,3) |  | 133.09 | [8 empty] | 3 | 2 | -1
|  |  |  | Součet |  | 133.09 | [8 empty] | 3 | 4 | -1
55 | K | 013 | 965081213 | Bourání podlah z dlaždic keramických nebo xylolitových tl do 10 mm pl přes 1 m2, vč. příslušných obvodových soklů | m2 | 1.12 |  | 0 | 0 | 0 | 0.035 | 0.0392 | 15 | 4 | 3
|  |  |  | "komplet.provedení dle specif.PD a TZ vč. všech souvisejí.prací a dodávek-viz DSP-SO01-02-09(BP)10-18(NS)" | [10 empty] | 3 | 1 | -1
|  |  |  | (1,12) |  | 1.12 | [8 empty] | 3 | 2 | -1
|  |  |  | Součet |  | 1.12 | [8 empty] | 3 | 4 | -1
56 | K | 013 | 978013191 | Otlučení vnitřních omítek stěn MV nebo MVC stěn o rozsahu do 100 % | m2 | 262.758 |  | 0 | 0 | 0 | 0.046 | 12.0869 | 15 | 4 | 3
|  |  |  | "komplet.provedení dle specif.PD a TZ vč. všech souvisejí.prací a dodávek-viz DSP-SO01-02-09(BP)10-18(NS)" | [10 empty] | 3 | 1 | -1
|  |  |  | "plocha - vč. odebrání příslušných obkladů a obložení stěn, odstranění tapet" | [10 empty] | 3 | 1 | -1
|  |  |  | 2,85*(18,6+18,2+9,55+3,6+4,5+7,7) |  | 177.1275 | [8 empty] | 3 | 2 | -1
|  |  |  | 2,85*(18,2+3,2) |  | 60.99 | [8 empty] | 3 | 2 | -1
|  |  |  | "půdní prostor" (7,7*3,2) |  | 24.64 | [8 empty] | 3 | 2 | -1
|  |  |  | Součet |  | 262.7575 | [8 empty] | 3 | 4 | -1
57 | K | 013 | 978012191 | Otlučení vnitřních omítek MV nebo MVC stropů s výztužnou vrstvou o rozsahu do 100 % | m2 | 50.51 |  | 0 | 0 | 0 | 0.05 | 2.5255 | 15 | 4 | 3
|  |  |  | "komplet.provedení dle specif.PD a TZ vč. všech souvisejí.prací a dodávek-viz DSP-SO01-02-09(BP)10-18(NS)" | [10 empty] | 3 | 1 | -1
|  |  |  | "viz tabulky místností" (50,51) |  | 50.51 | [8 empty] | 3 | 2 | -1
|  |  |  | Součet |  | 50.51 | [8 empty] | 3 | 4 | -1
58 | K | 013 | 962032231 | Bourání zdiva z cihel pálených nebo vápenopískových na MV nebo MVC | m3 | 0.133 |  | 0 | 0 | 0 | 1.8 | 0.2394 | 15 | 4 | 3
|  |  |  | "komplet.provedení dle specif.PD a TZ vč. všech souvisejí.prací a dodávek-viz DSP-SO01-02-09(BP)10-18(NS)" | [10 empty] | 3 | 1 | -1
|  |  |  | (2,65*0,5*0,1) |  | 0.1325 | [8 empty] | 3 | 2 | -1
|  |  |  | Součet |  | 0.1325 | [8 empty] | 3 | 4 | -1
59 | K | 013 | 978012121 | Otlučení vnitřních omítek MV nebo MVC stropů s výztužnou vrstvou o rozsahu do 10 % | m2 | 1045.3 |  | 0 | 0 | 0 | 0.004 | 4.1812 | 15 | 4 | 3
|  |  |  | "komplet.provedení dle specif.PD a TZ vč. všech souvisejí.prací a dodávek-viz DSP-SO01-02-09(BP)10-18(NS)" | [10 empty] | 3 | 1 | -1
|  |  |  | "oprava po rekonstrukci elektroinstalace - BJ + společné prostory" | [10 empty] | 3 | 1 | -1
|  |  |  | (720,0+110,0+110,0)+(17,55*6) |  | 1045.3 | [8 empty] | 3 | 2 | -1
|  |  |  | Součet |  | 1045.3 | [8 empty] | 3 | 4 | -1
60 | K | 013 | 978013121 | Otlučení vnitřních omítek stěn MV nebo MVC stěn o rozsahu do 10 % | m2 | 3196.4 |  | 0 | 0 | 0 | 0.004 | 12.7856 | 15 | 4 | 3
|  |  |  | "komplet.provedení dle specif.PD a TZ vč. všech souvisejí.prací a dodávek-viz DSP-SO01-02-09(BP)10-18(NS)" | [10 empty] | 3 | 1 | -1
|  |  |  | "oprava po rekonstrukci elektroinstalace - BJ + společné prostory" | [10 empty] | 3 | 1 | -1
|  |  |  | (2520,0+315,0+50,0) |  | 2885 | [8 empty] | 3 | 2 | -1
|  |  |  | (17,3*3*6,0) |  | 311.4 | [8 empty] | 3 | 2 | -1
|  |  |  | Součet |  | 3196.4 | [8 empty] | 3 | 4 | -1
61 | K | 003 | 949101111 | Lešení pomocné pro objekty pozemních staveb s lešeňovou podlahou v do 1,9 m zatížení do 150 kg/m2 | m2 | 1050 |  | 0 | 0 | 0 | 0 | 0 | 15 | 4 | 3
62 | K | 011 | 952901111 | Vyčištění budov bytové a občanské výstavby při výšce podlaží do 4 m | m2 | 1050 |  | 0 | 4e-05 | 0.042 | 0 | 0 | 15 | 4 | 3
| D |  | PSV | Práce a dodávky PSV |  |  |  | 0 |  | 6.9561 |  | 2.4848 |  |  | 0
| D |  | 711 | Izolace proti vodě, vlhkosti a plynům |  |  |  | 0 |  | 0.18985 |  | 0 |  |  | 1
63 | K | 711 | 711493122 | Izolace proti vodě a vlhkosti svislá těsnicí stěrkou tl. min 2 mm (na bázi syntetické pryskyřice)- systémové řešení vč. doplňků a příslušenství - interiér | m2 | 37.69 |  | 0 | 0.0045 | 0.1696 | 0 | 0 | 15 | 16 | 2
64 | K | 711 | 711493128 | Izolace proti vodě a vlhkosti vodorovné těsnicí stěrkou tl. min 2 mm (na bázi syntetické pryskyřice s vytažením na stěny, v = 200 mm) - systémové řešení vč. doplňků a příslušenství - interiér, pod nášlapné vrstvy | m2 | 4.5 |  | 0 | 0.0045 | 0.02025 | 0 | 0 | 15 | 16 | 2
65 | K | 711 | 998711202 | Přesun hmot procentní pro izolace proti vodě, vlhkosti a plynům v objektech | % |  | 3.21 | 0 | 0 | 0 | 0 | 0 | 15 | 16 | 2
| D |  | 762 | Konstrukce tesařské |  |  |  | 0 |  | 0.85531 |  | 1.1883 |  |  | 1
66 | K | 762 | 762511243 | Podlahové kce podkladové z desek OSB tl 15 mm na sraz šroubovaných | m2 | 86.834 |  | 0 | 0.00985 | 0.85531 | 0 | 0 | 15 | 16 | 2
|  |  |  | "komplet.provedení dle specif.PD a TZ vč. všech souvisejí.prací a dodávek-viz DSP-SO01-02-09(BP)10-18(NS)" | [10 empty] | 2 | 1 | -1
|  |  |  | "S2" 2*1,1*(39,47) |  | 86.834 | [8 empty] | 2 | 2 | -1
|  |  |  | Součet |  | 86.834 | [8 empty] | 2 | 4 | -1
67 | K | 762 | 762526000 | vyrovnání škvárového podsypu podlah + výškové vyrovnání stávajících dřevěných polštářů/trámů podlah | m2 | 39.47 |  | 0 | 0 | 0 | 0 | 0 | 15 | 16 | 2
|  |  |  | "komplet.provedení dle specif.PD a TZ vč. všech souvisejí.prací a dodávek-viz DSP-SO01-02-09(BP)10-18(NS)" | [10 empty] | 2 | 1 | -1
|  |  |  | "S2" (18,66+20,81) |  | 39.47 | [8 empty] | 2 | 2 | -1
|  |  |  | Součet |  | 39.47 | [8 empty] | 2 | 4 | -1
68 | K | 762 | 762526811 | Demontáž podlah z desek OSB tloušťky do 20 mm bez polštářů | m2 | 39.61 |  | 0 | 0 | 0 | 0.03 | 1.1883 | 15 | 16 | 2
|  |  |  | "komplet.provedení dle specif.PD a TZ vč. všech souvisejí.prací a dodávek-viz DSP-SO01-02-09(BP)10-18(NS)" | [10 empty] | 2 | 1 | -1
|  |  |  | (18,8+20,81) |  | 39.61 | [8 empty] | 2 | 2 | -1
|  |  |  | Součet |  | 39.61 | [8 empty] | 2 | 4 | -1
69 | K | 762 | 998762202 | Přesun hmot procentní pro kce tesařské v objektech | % |  | 5.58 | 0 | 0 | 0 | 0 | 0 | 15 | 16 | 2
| D |  | 763 | Konstrukce montované z desek, dílců a panelů |  |  |  | 0 |  | 2.4779 |  | 0.009588 |  |  | 1
70 | K | 763 | 763111313 | SDK příčka tl 100 mm profil CW+UW 75 desky 1xA 12,5 bez TI EI 15 Rw - systémové řešení "M1" | m2 | 2.518 |  | 0 | 0.02341 | 0.058946 | 0 | 0 | 15 | 16 | 2
|  |  |  | "komplet.provedení dle specif.PD a TZ vč. všech souvisejí.prací a dodávek-viz DSP-SO01-02-09(BP)10-18(NS)" | [10 empty] | 2 | 1 | -1
|  |  |  | (2,65*0,95) |  | 2.5175 | [8 empty] | 2 | 2 | -1
|  |  |  | Součet |  | 2.5175 | [8 empty] | 2 | 4 | -1
71 | K | 763 | 763111323 | SDK příčka tl 100 mm profil CW+UW 75 desky 1xDF 12,5 TI 60 mm (15 kg/m3) EI 30 Rw 45 d - kompletní systémové řešení "M2" | m2 | 47.04 |  | 0 | 0.02933 | 1.3797 | 0 | 0 | 15 | 16 | 2
|  |  |  | "komplet.provedení dle specif.PD a TZ vč. všech souvisejí.prací a dodávek-viz DSP-SO01-02-09(BP)10-18(NS)" | [10 empty] | 2 | 1 | -1
|  |  |  | (3,2*14,7) |  | 47.04 | [8 empty] | 2 | 2 | -1
|  |  |  | Součet |  | 47.04 | [8 empty] | 2 | 4 | -1
72 | K | 763 | 763121881 | SDK obložení dřevěných prvků krovu, systémové profily, deska 1xDF 15, PO R 30 - kompletní systémové řešení "B1" | m2 | 7 |  | 0 | 0.01872 | 0.13104 | 0 | 0 | 15 | 16 | 2
|  |  |  | "komplet.provedení dle specif.PD a TZ vč. všech souvisejí.prací a dodávek-viz DSP-SO01-02-09(BP)10-18(NS)" | [10 empty] | 2 | 1 | -1
|  |  |  | (3,5+3,5)*1,0 |  | 7 | [8 empty] | 2 | 2 | -1
|  |  |  | Součet |  | 7 | [8 empty] | 2 | 4 | -1
73 | K | 763 | 763131411 | SDK podhled desky 1xA 12,5 bez TI dvouvrstvá spodní kce profil CD+UD - kompletní systémové řešení "P1" | m2 | 39.47 |  | 0 | 0.01304 | 0.51469 | 0 | 0 | 15 | 16 | 2
|  |  |  | "komplet.provedení dle specif.PD a TZ vč. všech souvisejí.prací a dodávek-viz DSP-SO01-02-09(BP)10-18(NS)" | [10 empty] | 2 | 1 | -1
|  |  |  | (18,66+20,81) |  | 39.47 | [8 empty] | 2 | 2 | -1
|  |  |  | Součet |  | 39.47 | [8 empty] | 2 | 4 | -1
74 | K | 763 | 763131933 | SDK samonosný podhled deska 1xDF 15 TI 60 mm 50 kg/m3 dvouvrstvá kce CW 100 (á 500 mm), EI 30 - kompletní systémové řešení "P2" | m2 | 18.9 |  | 0 | 0.02082 | 0.3935 | 0 | 0 | 15 | 16 | 2
|  |  |  | "komplet.provedení dle specif.PD a TZ vč. všech souvisejí.prací a dodávek-viz DSP-SO01-02-09(BP)10-18(NS)" | [10 empty] | 2 | 1 | -1
|  |  |  | (5,4*3,5) |  | 18.9 | [8 empty] | 2 | 2 | -1
|  |  |  | Součet |  | 18.9 | [8 empty] | 2 | 4 | -1
75 | K | 763 | 763135855 | Demontáž podhledu kazet z EPS | m2 | 18.8 |  | 0 | 0 | 0 | 0.00051 | 0.009588 | 15 | 16 | 2
|  |  |  | "komplet.provedení dle specif.PD a TZ vč. všech souvisejí.prací a dodávek-viz DSP-SO01-02-09(BP)10-18(NS)" | [10 empty] | 2 | 1 | -1
|  |  |  | (18,8) |  | 18.8 | [8 empty] | 2 | 2 | -1
|  |  |  | Součet |  | 18.8 | [8 empty] | 2 | 4 | -1
76 | K | 763 | 998763201 | Přesun hmot procentní pro dřevostavby v objektech | % |  | 7.99 | 0 | 0 | 0 | 0 | 0 | 15 | 16 | 2
| D |  | 764 | Konstrukce klempířské |  |  |  | 0 |  | 0 |  | 0.16335 |  |  | 1
77 | K | PK | 764309001 | K-01 - D+M Oplechování okenního parapetu, poplastovaný plech tl. 0,8mm, r.š. 330mm + podkladní pozinkovaný plech tl. 1mm, r.š. 250mm | m | 59.4 |  | 0 | 0 | 0 | 0 | 0 | 15 | 4 | 2
|  |  |  | 'kompletní provedení dle specifikace PD a TZ vč. všech souvisejících prací dodávek, příslušenství a komponentů dle výpisu | [10 empty] | 2 | 1 | -1
|  |  |  | 'v jednotkové ceně započítáno: dodávka, výroba, montáž/osazení/kotvení (vč.kotvících prvků), povrchová úprava | [10 empty] | 2 | 1 | -1
|  |  |  | 'kompletní specifikace viz výpis klempířských výrobků | [10 empty] | 2 | 1 | -1
|  |  |  | 59,4 |  | 59.4 | [8 empty] | 2 | 2 | -1
|  |  |  | Součet |  | 59.4 | [8 empty] | 2 | 4 | -1
78 | K | PK | 764309002 | K-02 - D+M Oplechování okenního parapetu, poplastovaný plech tl. 0,8mm, r.š. 330mm + podkladní pozinkovaný plech tl. 1mm, r.š. 250mm | m | 14 |  | 0 | 0 | 0 | 0 | 0 | 15 | 4 | 2
|  |  |  | 'kompletní provedení dle specifikace PD a TZ vč. všech souvisejících prací dodávek, příslušenství a komponentů dle výpisu | [10 empty] | 2 | 1 | -1
|  |  |  | 'v jednotkové ceně započítáno: dodávka, výroba, montáž/osazení/kotvení (vč.kotvících prvků), povrchová úprava | [10 empty] | 2 | 1 | -1
|  |  |  | 'kompletní specifikace viz výpis klempířských výrobků | [10 empty] | 2 | 1 | -1
|  |  |  | 14 |  | 14 | [8 empty] | 2 | 2 | -1
|  |  |  | Součet |  | 14 | [8 empty] | 2 | 4 | -1
79 | K | PK | 764309003 | K-03 - D+M Oplechování okenního parapetu, poplastovaný plech tl. 0,8mm, r.š. 330mm + podkladní pozinkovaný plech tl. 1mm, r.š. 250mm | m | 8.4 |  | 0 | 0 | 0 | 0 | 0 | 15 | 4 | 2
|  |  |  | 'kompletní provedení dle specifikace PD a TZ vč. všech souvisejících prací dodávek, příslušenství a komponentů dle výpisu | [10 empty] | 2 | 1 | -1
|  |  |  | 'v jednotkové ceně započítáno: dodávka, výroba, montáž/osazení/kotvení (vč.kotvících prvků), povrchová úprava | [10 empty] | 2 | 1 | -1
|  |  |  | 'kompletní specifikace viz výpis klempířských výrobků | [10 empty] | 2 | 1 | -1
|  |  |  | 8,4 |  | 8.4 | [8 empty] | 2 | 2 | -1
|  |  |  | Součet |  | 8.4 | [8 empty] | 2 | 4 | -1
80 | K | PK | 764309004 | K-04 - D+M Oplechování okenního parapetu, poplastovaný plech tl. 0,8mm, r.š. 330mm + podkladní pozinkovaný plech tl. 1mm, r.š. 250mm | m | 9.6 |  | 0 | 0 | 0 | 0 | 0 | 15 | 4 | 2
|  |  |  | 'kompletní provedení dle specifikace PD a TZ vč. všech souvisejících prací dodávek, příslušenství a komponentů dle výpisu | [10 empty] | 2 | 1 | -1
|  |  |  | 'v jednotkové ceně započítáno: dodávka, výroba, montáž/osazení/kotvení (vč.kotvících prvků), povrchová úprava | [10 empty] | 2 | 1 | -1
|  |  |  | 'kompletní specifikace viz výpis klempířských výrobků | [10 empty] | 2 | 1 | -1
|  |  |  | 9,6 |  | 9.6 | [8 empty] | 2 | 2 | -1
|  |  |  | Součet |  | 9.6 | [8 empty] | 2 | 4 | -1
81 | K | 764 | 764410850 | Demontáž oplechování parapetu rš do 330 mm | m | 121 |  | 0 | 0 | 0 | 0.00135 | 0.16335 | 15 | 16 | 2
|  |  |  | (1,1*110,0) |  | 121 | [8 empty] | 2 | 2 | -1
|  |  |  | Součet |  | 121 | [8 empty] | 2 | 4 | -1
82 | K | 764 | 998764202 | Přesun hmot procentní pro konstrukce klempířské v objektech | % |  | 1.56 | 0 | 0 | 0 | 0 | 0 | 15 | 16 | 2
| D |  | 766 | Konstrukce truhlářské |  |  |  | 0 |  | 0 |  | 1.0582 |  |  | 1
83 | K | PK | 766780901 | T-01L, 01P - D+M Interiérové protipožární vstupní dveře do bytu, dřevěné, jednokřídlové, hladké plné z DTD desky, s prahem, 900x1970mm, požární odolnost EI 30 DP3 | ks | 14 |  | 0 | 0 | 0 | 0 | 0 | 15 | 4 | 2
|  |  |  | 'kompletní provedení dle specifikace PD a TZ vč. všech souvisejících prací dodávek, příslušenství a komponentů dle výpisu | [10 empty] | 2 | 1 | -1
|  |  |  | 'v jednotkové ceně započítáno: dodávka, výroba, montáž/osazení/kotvení (vč.kotvících prvků), povrchová úprava | [10 empty] | 2 | 1 | -1
|  |  |  | 'kompletní specifikace viz výpis truhlářských výrobků | [10 empty] | 2 | 1 | -1
|  |  |  | 14 |  | 14 | [8 empty] | 2 | 2 | -1
|  |  |  | Součet |  | 14 | [8 empty] | 2 | 4 | -1
84 | K | PK | 766780902 | T-02L - D+M Interiérové dveře dřevěné, jednokřídlové ,otevíravé, levé hladké, ze 2/3 prosklené, z odlehčené DTD desky, bez prahu, 800x1970mm | ks | 1 |  | 0 | 0 | 0 | 0 | 0 | 15 | 4 | 2
|  |  |  | 'kompletní provedení dle specifikace PD a TZ vč. všech souvisejících prací dodávek, příslušenství a komponentů dle výpisu | [10 empty] | 2 | 1 | -1
|  |  |  | 'v jednotkové ceně započítáno: dodávka, výroba, montáž/osazení/kotvení (vč.kotvících prvků), povrchová úprava | [10 empty] | 2 | 1 | -1
|  |  |  | 'kompletní specifikace viz výpis truhlářských výrobků | [10 empty] | 2 | 1 | -1
|  |  |  | 1 |  | 1 | [8 empty] | 2 | 2 | -1
|  |  |  | Součet |  | 1 | [8 empty] | 2 | 4 | -1
85 | K | PK | 766780903 | T-03L - D+M Interiérové dveře dřevěné, jednokřídlové, otevíravé, levé, hladké, plné, z odlehčené DTD desky, bez prahu, 800x1970mm | ks | 1 |  | 0 | 0 | 0 | 0 | 0 | 15 | 4 | 2
|  |  |  | 'kompletní provedení dle specifikace PD a TZ vč. všech souvisejících prací dodávek, příslušenství a komponentů dle výpisu | [10 empty] | 2 | 1 | -1
|  |  |  | 'v jednotkové ceně započítáno: dodávka, výroba, montáž/osazení/kotvení (vč.kotvících prvků), povrchová úprava | [10 empty] | 2 | 1 | -1
|  |  |  | 'kompletní specifikace viz výpis truhlářských výrobků | [10 empty] | 2 | 1 | -1
|  |  |  | 1 |  | 1 | [8 empty] | 2 | 2 | -1
|  |  |  | Součet |  | 1 | [8 empty] | 2 | 4 | -1
86 | K | PK | 766780904 | T-04L, 04P - D+M Interiérové dveře dřevěné, jednokřídlové, otevíravé, hladké, plné z odlehčené DTD desky, bez prahu, 700x19970mm | ks | 3 |  | 0 | 0 | 0 | 0 | 0 | 15 | 4 | 2
|  |  |  | 'kompletní provedení dle specifikace PD a TZ vč. všech souvisejících prací dodávek, příslušenství a komponentů dle výpisu | [10 empty] | 2 | 1 | -1
|  |  |  | 'v jednotkové ceně započítáno: dodávka, výroba, montáž/osazení/kotvení (vč.kotvících prvků), povrchová úprava | [10 empty] | 2 | 1 | -1
|  |  |  | 'kompletní specifikace viz výpis truhlářských výrobků | [10 empty] | 2 | 1 | -1
|  |  |  | 3 |  | 3 | [8 empty] | 2 | 2 | -1
|  |  |  | Součet |  | 3 | [8 empty] | 2 | 4 | -1
87 | K | PK | 766780905 | T-05L - D+M Interiérové dveře dřevěné, jednokřídlové, otevíravé, levé, hladké, plné, z odlehčené DTD desky, bez prahu, 700x1970mm | ks | 1 |  | 0 | 0 | 0 | 0 | 0 | 15 | 4 | 2
|  |  |  | 'kompletní provedení dle specifikace PD a TZ vč. všech souvisejících prací dodávek, příslušenství a komponentů dle výpisu | [10 empty] | 2 | 1 | -1
|  |  |  | 'v jednotkové ceně započítáno: dodávka, výroba, montáž/osazení/kotvení (vč.kotvících prvků), povrchová úprava | [10 empty] | 2 | 1 | -1
|  |  |  | 'kompletní specifikace viz výpis truhlářských výrobků | [10 empty] | 2 | 1 | -1
|  |  |  | 1 |  | 1 | [8 empty] | 2 | 2 | -1
|  |  |  | Součet |  | 1 | [8 empty] | 2 | 4 | -1
88 | K | PK | 766780906 | T-06 - D+M Kuchyňská linka, včetně všech komponentů a spotřebičů | ks | 1 |  | 0 | 0 | 0 | 0 | 0 | 15 | 4 | 2
|  |  |  | 'kompletní provedení dle specifikace PD a TZ vč. všech souvisejících prací dodávek, příslušenství a komponentů dle výpisu | [10 empty] | 2 | 1 | -1
|  |  |  | 'v jednotkové ceně započítáno: dodávka, výroba, montáž/osazení/kotvení (vč.kotvících prvků), povrchová úprava | [10 empty] | 2 | 1 | -1
|  |  |  | 'kompletní specifikace viz výpis truhlářských výrobků | [10 empty] | 2 | 1 | -1
|  |  |  | 1 |  | 1 | [8 empty] | 2 | 2 | -1
|  |  |  | Součet |  | 1 | [8 empty] | 2 | 4 | -1
89 | K | PK | 766780907 | T-07L - D+M Interiérové dveře dřevěné, jednokřídlové, otevíravé, levé hladké, plné, z DTD desky, s prahem, 900x1970mm, požární odolnost EW 15 DP3 + C | ks | 1 |  | 0 | 0 | 0 | 0 | 0 | 15 | 4 | 2
|  |  |  | 'kompletní provedení dle specifikace PD a TZ vč. všech souvisejících prací dodávek, příslušenství a komponentů dle výpisu | [10 empty] | 2 | 1 | -1
|  |  |  | 'v jednotkové ceně započítáno: dodávka, výroba, montáž/osazení/kotvení (vč.kotvících prvků), povrchová úprava | [10 empty] | 2 | 1 | -1
|  |  |  | 'kompletní specifikace viz výpis truhlářských výrobků | [10 empty] | 2 | 1 | -1
|  |  |  | 1 |  | 1 | [8 empty] | 2 | 2 | -1
|  |  |  | Součet |  | 1 | [8 empty] | 2 | 4 | -1
90 | K | PK | 766780951 | T-08L - D+M Interiérové dveře dřevěné, 900x1970mm, požární odolnost EW 15 DP3 + C se zamozavíračem | ks | 1 |  | 0 | 0 | 0 | 0 | 0 | 15 | 4 | 2
|  |  |  | 'kompletní provedení dle specifikace PD a TZ vč. všech souvisejících prací dodávek, příslušenství a komponentů dle výpisu | [10 empty] | 2 | 1 | -1
|  |  |  | 'v jednotkové ceně započítáno: dodávka, výroba, montáž/osazení/kotvení (vč.kotvících prvků), povrchová úprava | [10 empty] | 2 | 1 | -1
|  |  |  | 'kompletní specifikace viz výpis truhlářských výrobků | [10 empty] | 2 | 1 | -1
|  |  |  | 1 |  | 1 | [8 empty] | 2 | 2 | -1
|  |  |  | Součet |  | 1 | [8 empty] | 2 | 4 | -1
91 | K | PK | 766780952 | T-09P - D+M Interiérové dveře dřevěné, 900x1970mm, požární odolnost EW 15 DP3 + C se zamozavíračem | ks | 1 |  | 0 | 0 | 0 | 0 | 0 | 15 | 4 | 2
|  |  |  | 'kompletní provedení dle specifikace PD a TZ vč. všech souvisejících prací dodávek, příslušenství a komponentů dle výpisu | [10 empty] | 2 | 1 | -1
|  |  |  | 'v jednotkové ceně započítáno: dodávka, výroba, montáž/osazení/kotvení (vč.kotvících prvků), povrchová úprava | [10 empty] | 2 | 1 | -1
|  |  |  | 'kompletní specifikace viz výpis truhlářských výrobků | [10 empty] | 2 | 1 | -1
|  |  |  | 1 |  | 1 | [8 empty] | 2 | 2 | -1
|  |  |  | Součet |  | 1 | [8 empty] | 2 | 4 | -1
92 | K | PK | 766780953 | T-10 - D+M stávající interiérové dveře 900/1970 mm - D+M ramenového samozavírače | ks | 3 |  | 0 | 0 | 0 | 0 | 0 | 15 | 4 | 2
|  |  |  | 'kompletní provedení dle specifikace PD a TZ vč. všech souvisejících prací dodávek, příslušenství a komponentů dle výpisu | [10 empty] | 2 | 1 | -1
|  |  |  | 'v jednotkové ceně započítáno: dodávka, výroba, montáž/osazení/kotvení (vč.kotvících prvků), povrchová úprava | [10 empty] | 2 | 1 | -1
|  |  |  | 'kompletní specifikace viz výpis truhlářských výrobků | [10 empty] | 2 | 1 | -1
|  |  |  | 3 |  | 3 | [8 empty] | 2 | 2 | -1
|  |  |  | Součet |  | 3 | [8 empty] | 2 | 4 | -1
93 | K | PK | 766780908 | P-01 - D+M Okno plastové, tříkřídlové, se dvěma sloupky, okenní rám z plastových profilů s ocelovou výztuží, 1800x600mm | ks | 1 |  | 0 | 0 | 0 | 0 | 0 | 15 | 4 | 2
|  |  |  | 'kompletní provedení dle specifikace PD a TZ vč. všech souvisejících prací dodávek, příslušenství a komponentů dle výpisu | [10 empty] | 2 | 1 | -1
|  |  |  | 'v jednotkové ceně započítáno: dodávka, výroba, montáž/osazení/kotvení (vč.kotvících prvků), povrchová úprava | [10 empty] | 2 | 1 | -1
|  |  |  | 'kompletní specifikace viz výpis plastových výrobků | [10 empty] | 2 | 1 | -1
|  |  |  | 1 |  | 1 | [8 empty] | 2 | 2 | -1
|  |  |  | Součet |  | 1 | [8 empty] | 2 | 4 | -1
94 | K | PK | 766780909 | P-02L, 02P - D+M Okno plastové, tříkřídlové, s jedním sloupkem, okenní rám z plastových profilů s ocelovou výztuží, 1800x1500mm | ks | 6 |  | 0 | 0 | 0 | 0 | 0 | 15 | 4 | 2
|  |  |  | 'kompletní provedení dle specifikace PD a TZ vč. všech souvisejících prací dodávek, příslušenství a komponentů dle výpisu | [10 empty] | 2 | 1 | -1
|  |  |  | 'v jednotkové ceně započítáno: dodávka, výroba, montáž/osazení/kotvení (vč.kotvících prvků), povrchová úprava | [10 empty] | 2 | 1 | -1
|  |  |  | 'kompletní specifikace viz výpis plastových výrobků | [10 empty] | 2 | 1 | -1
|  |  |  | 6 |  | 6 | [8 empty] | 2 | 2 | -1
|  |  |  | Součet |  | 6 | [8 empty] | 2 | 4 | -1
95 | K | PK | 766780910 | P-03L, 03P - D+M Okno plastové, tříkřídlové, s jedním sloupkem, okenní rám z plastových profilů s ocelovou výztuží, 1800x1800mm | ks | 26 |  | 0 | 0 | 0 | 0 | 0 | 15 | 4 | 2
|  |  |  | 'kompletní provedení dle specifikace PD a TZ vč. všech souvisejících prací dodávek, příslušenství a komponentů dle výpisu | [10 empty] | 2 | 1 | -1
|  |  |  | 'v jednotkové ceně započítáno: dodávka, výroba, montáž/osazení/kotvení (vč.kotvících prvků), povrchová úprava | [10 empty] | 2 | 1 | -1
|  |  |  | 'kompletní specifikace viz výpis plastových výrobků | [10 empty] | 2 | 1 | -1
|  |  |  | 26 |  | 26 | [8 empty] | 2 | 2 | -1
|  |  |  | Součet |  | 26 | [8 empty] | 2 | 4 | -1
96 | K | PK | 766780911 | P-04L, 04P - D+M Okno plastové, dvoukřídlové, okenní rám z plastových profilů s ocelovou výztuží, 1000x1800mm | ks | 12 |  | 0 | 0 | 0 | 0 | 0 | 15 | 4 | 2
|  |  |  | 'kompletní provedení dle specifikace PD a TZ vč. všech souvisejících prací dodávek, příslušenství a komponentů dle výpisu | [10 empty] | 2 | 1 | -1
|  |  |  | 'v jednotkové ceně započítáno: dodávka, výroba, montáž/osazení/kotvení (vč.kotvících prvků), povrchová úprava | [10 empty] | 2 | 1 | -1
|  |  |  | 'kompletní specifikace viz výpis plastových výrobků | [10 empty] | 2 | 1 | -1
|  |  |  | 12 |  | 12 | [8 empty] | 2 | 2 | -1
|  |  |  | Součet |  | 12 | [8 empty] | 2 | 4 | -1
97 | K | PK | 766780912 | P-05L, 05P - D+M Okno plastové, jednokřídlové, okenní rám z plastových profilů s ocelovou výztuží, 700x1800mm | ks | 12 |  | 0 | 0 | 0 | 0 | 0 | 15 | 4 | 2
|  |  |  | 'kompletní provedení dle specifikace PD a TZ vč. všech souvisejících prací dodávek, příslušenství a komponentů dle výpisu | [10 empty] | 2 | 1 | -1
|  |  |  | 'v jednotkové ceně započítáno: dodávka, výroba, montáž/osazení/kotvení (vč.kotvících prvků), povrchová úprava | [10 empty] | 2 | 1 | -1
|  |  |  | 'kompletní specifikace viz výpis plastových výrobků | [10 empty] | 2 | 1 | -1
|  |  |  | 12 |  | 12 | [8 empty] | 2 | 2 | -1
|  |  |  | Součet |  | 12 | [8 empty] | 2 | 4 | -1
98 | K | PK | 766780913 | P-06L, 06P - D+M Okno plastové, jednokřídlové, okenní rám z plastových profilů s ocelovou výztuží, 600x1200mm | ks | 14 |  | 0 | 0 | 0 | 0 | 0 | 15 | 4 | 2
|  |  |  | 'kompletní provedení dle specifikace PD a TZ vč. všech souvisejících prací dodávek, příslušenství a komponentů dle výpisu | [10 empty] | 2 | 1 | -1
|  |  |  | 'v jednotkové ceně započítáno: dodávka, výroba, montáž/osazení/kotvení (vč.kotvících prvků), povrchová úprava | [10 empty] | 2 | 1 | -1
|  |  |  | 'kompletní specifikace viz výpis plastových výrobků | [10 empty] | 2 | 1 | -1
|  |  |  | 14 |  | 14 | [8 empty] | 2 | 2 | -1
|  |  |  | Součet |  | 14 | [8 empty] | 2 | 4 | -1
99 | K | PK | 766780914 | P-07 - D+M Okno plastové, jednokřídlové, okenní rám z plastových profilů s ocelovou výztuží, 1000x600mm | ks | 2 |  | 0 | 0 | 0 | 0 | 0 | 15 | 4 | 2
|  |  |  | 'kompletní provedení dle specifikace PD a TZ vč. všech souvisejících prací dodávek, příslušenství a komponentů dle výpisu | [10 empty] | 2 | 1 | -1
|  |  |  | 'v jednotkové ceně započítáno: dodávka, výroba, montáž/osazení/kotvení (vč.kotvících prvků), povrchová úprava | [10 empty] | 2 | 1 | -1
|  |  |  | 'kompletní specifikace viz výpis plastových výrobků | [10 empty] | 2 | 1 | -1
|  |  |  | 2 |  | 2 | [8 empty] | 2 | 2 | -1
|  |  |  | Součet |  | 2 | [8 empty] | 2 | 4 | -1
100 | K | PK | 766780915 | P-08 - D+M Okno plastové, jednokřídlové, okenní rám z plastových profilů s ocelovou výztuží, 700x600mm | ks | 2 |  | 0 | 0 | 0 | 0 | 0 | 15 | 4 | 2
|  |  |  | 'kompletní provedení dle specifikace PD a TZ vč. všech souvisejících prací dodávek, příslušenství a komponentů dle výpisu | [10 empty] | 2 | 1 | -1
|  |  |  | 'v jednotkové ceně započítáno: dodávka, výroba, montáž/osazení/kotvení (vč.kotvících prvků), povrchová úprava | [10 empty] | 2 | 1 | -1
|  |  |  | 'kompletní specifikace viz výpis plastových výrobků | [10 empty] | 2 | 1 | -1
|  |  |  | 2 |  | 2 | [8 empty] | 2 | 2 | -1
|  |  |  | Součet |  | 2 | [8 empty] | 2 | 4 | -1
101 | K | PK | 766780916 | P-09 - D+M Plastová větrací mřížka se síťkou proti hmyzu prům. cca 200mm | ks | 2 |  | 0 | 0 | 0 | 0 | 0 | 15 | 4 | 2
|  |  |  | 'kompletní provedení dle specifikace PD a TZ vč. všech souvisejících prací dodávek, příslušenství a komponentů dle výpisu | [10 empty] | 2 | 1 | -1
|  |  |  | 'v jednotkové ceně započítáno: dodávka, výroba, montáž/osazení/kotvení (vč.kotvících prvků), povrchová úprava | [10 empty] | 2 | 1 | -1
|  |  |  | 'kompletní specifikace viz výpis plastových výrobků | [10 empty] | 2 | 1 | -1
|  |  |  | 2 |  | 2 | [8 empty] | 2 | 2 | -1
|  |  |  | Součet |  | 2 | [8 empty] | 2 | 4 | -1
102 | K | 766 | 766211855 | Demontáž schodišťového madla + obnova povrchových úprav + zpětná montáž | m | 45 |  | 0 | 0 | 0 | 0.01965 | 0.88425 | 15 | 16 | 2
|  |  |  | "komplet.provedení dle specif.PD a TZ vč. všech souvisejí.prací a dodávek-viz DSP-SO01-02-08(BP)9-15(NS)" | [10 empty] | 2 | 1 | -1
|  |  |  | (45,0) |  | 45 | [8 empty] | 2 | 2 | -1
103 | K | 766 | 766691910 | Montáž a dodávka vodotěsné-paropropustné + parotěsné folie / pásky - osazení výplní otvorů | m | 1017.2 |  | 0 | 0 | 0 | 0 | 0 | 15 | 16 | 2
104 | K | 766 | 766812840 | Demontáž kuchyňských linek dřevěných nebo kovových délky do 2,1 m | kus | 1 |  | 0 | 0 | 0 | 0.174 | 0.174 | 15 | 16 | 2
105 | K | 766 | 998766202 | Přesun hmot procentní pro konstrukce truhlářské v objektech | % |  | 1.08 | 0 | 0 | 0 | 0 | 0 | 15 | 16 | 2
| D |  | 767 | Konstrukce zámečnické |  |  |  | 0 |  | 0 |  | 0 |  |  | 1
106 | K | PK | 767720601 | Z-01 - D+M Stávající ocelové okno jednokřídlové, členěné příčkami na 6 částí, 600x900mm, okenní křídlo demontovat, provést výměnu poškozeného zasklení v rozsahu cca 50%, poté zpětná montáž | ks | 1 |  | 0 | 0 | 0 | 0 | 0 | 15 | 4 | 2
|  |  |  | 'kompletní provedení dle specifikace PD a TZ vč. všech souvisejících prací dodávek, příslušenství a komponentů dle výpisu | [10 empty] | 2 | 1 | -1
|  |  |  | 'v jednotkové ceně započítáno: dodávka, výroba, montáž/osazení/kotvení (vč.kotvících prvků), povrchová úprava | [10 empty] | 2 | 1 | -1
|  |  |  | 'kompletní specifikace viz výpis zámečnických výrobků | [10 empty] | 2 | 1 | -1
|  |  |  | 1 |  | 1 | [8 empty] | 2 | 2 | -1
|  |  |  | Součet |  | 1 | [8 empty] | 2 | 4 | -1
107 | K | PK | 767720602 | Z-02 - D+M Stávající ocelové okno jednokřídlové, členěné příčkami na 4 části, 800x600mm, okenní křídlo demontovat, provést výměnu poškozeného zasklení v rozsahu cca 50%, poté zpětná montáž | ks | 1 |  | 0 | 0 | 0 | 0 | 0 | 15 | 4 | 2
|  |  |  | 'kompletní provedení dle specifikace PD a TZ vč. všech souvisejících prací dodávek, příslušenství a komponentů dle výpisu | [10 empty] | 2 | 1 | -1
|  |  |  | 'v jednotkové ceně započítáno: dodávka, výroba, montáž/osazení/kotvení (vč.kotvících prvků), povrchová úprava | [10 empty] | 2 | 1 | -1
|  |  |  | 'kompletní specifikace viz výpis zámečnických výrobků | [10 empty] | 2 | 1 | -1
|  |  |  | 1 |  | 1 | [8 empty] | 2 | 2 | -1
|  |  |  | Součet |  | 1 | [8 empty] | 2 | 4 | -1
108 | K | PK | 767720603 | Z-03 - D+M Stávající ocelové okno jednokřídlové, členěné příčkami na 6 částí, 900x600mm, okenní křídlo demontovat, provést výměnu poškozeného zasklení v rozsahu cca 50%, poté zpětná montáž | ks | 6 |  | 0 | 0 | 0 | 0 | 0 | 15 | 4 | 2
|  |  |  | 'kompletní provedení dle specifikace PD a TZ vč. všech souvisejících prací dodávek, příslušenství a komponentů dle výpisu | [10 empty] | 2 | 1 | -1
|  |  |  | 'v jednotkové ceně započítáno: dodávka, výroba, montáž/osazení/kotvení (vč.kotvících prvků), povrchová úprava | [10 empty] | 2 | 1 | -1
|  |  |  | 'kompletní specifikace viz výpis zámečnických výrobků | [10 empty] | 2 | 1 | -1
|  |  |  | 6 |  | 6 | [8 empty] | 2 | 2 | -1
|  |  |  | Součet |  | 6 | [8 empty] | 2 | 4 | -1
109 | K | PK | 767720604 | Z-04 - D+M Stávající ocelové okno jednokřídlové, členěné příčkami na 6 částí, 1000x600mm, okenní křídlo demontovat, provést výměnu poškozeného zasklení v rozsahu cca 50%, poté zpětná montáž | ks | 1 |  | 0 | 0 | 0 | 0 | 0 | 15 | 4 | 2
|  |  |  | 'kompletní provedení dle specifikace PD a TZ vč. všech souvisejících prací dodávek, příslušenství a komponentů dle výpisu | [10 empty] | 2 | 1 | -1
|  |  |  | 'v jednotkové ceně započítáno: dodávka, výroba, montáž/osazení/kotvení (vč.kotvících prvků), povrchová úprava | [10 empty] | 2 | 1 | -1
|  |  |  | 'kompletní specifikace viz výpis zámečnických výrobků | [10 empty] | 2 | 1 | -1
|  |  |  | 1 |  | 1 | [8 empty] | 2 | 2 | -1
|  |  |  | Součet |  | 1 | [8 empty] | 2 | 4 | -1
110 | K | PK | 767720605 | Z-05P - D+M Vchodové dveře hliníkové, jednokřídlové, otevíravé, pravé, plné, rám z AL profilů s PTM, do otvoru 1000x2100mm | ks | 1 |  | 0 | 0 | 0 | 0 | 0 | 15 | 4 | 2
|  |  |  | 'kompletní provedení dle specifikace PD a TZ vč. všech souvisejících prací dodávek, příslušenství a komponentů dle výpisu | [10 empty] | 2 | 1 | -1
|  |  |  | 'v jednotkové ceně započítáno: dodávka, výroba, montáž/osazení/kotvení (vč.kotvících prvků), povrchová úprava | [10 empty] | 2 | 1 | -1
|  |  |  | 'kompletní specifikace viz výpis zámečnických výrobků | [10 empty] | 2 | 1 | -1
|  |  |  | 1 |  | 1 | [8 empty] | 2 | 2 | -1
|  |  |  | Součet |  | 1 | [8 empty] | 2 | 4 | -1
111 | K | PK | 767720606 | Z-06P - D+M Vchodové dveře hliníkové, dvoukřídlové, otevíravé, pravé, ze 2/3 prosklené, rám z AL profilů s PTM, do otvoru 1400x2100mm | ks | 1 |  | 0 | 0 | 0 | 0 | 0 | 15 | 4 | 2
|  |  |  | 'kompletní provedení dle specifikace PD a TZ vč. všech souvisejících prací dodávek, příslušenství a komponentů dle výpisu | [10 empty] | 2 | 1 | -1
|  |  |  | 'v jednotkové ceně započítáno: dodávka, výroba, montáž/osazení/kotvení (vč.kotvících prvků), povrchová úprava | [10 empty] | 2 | 1 | -1
|  |  |  | 'kompletní specifikace viz výpis zámečnických výrobků | [10 empty] | 2 | 1 | -1
|  |  |  | 1 |  | 1 | [8 empty] | 2 | 2 | -1
|  |  |  | Součet |  | 1 | [8 empty] | 2 | 4 | -1
112 | K | PK | 767720607 | Z-07 - D+M Interiérová nástěnná sestava poštovních schránek, celkem 16x plechová poštovní schránka 325x240x60mm, 1300x960mm | ks | 1 |  | 0 | 0 | 0 | 0 | 0 | 15 | 4 | 2
|  |  |  | 'kompletní provedení dle specifikace PD a TZ vč. všech souvisejících prací dodávek, příslušenství a komponentů dle výpisu | [10 empty] | 2 | 1 | -1
|  |  |  | 'v jednotkové ceně započítáno: dodávka, výroba, montáž/osazení/kotvení (vč.kotvících prvků), povrchová úprava | [10 empty] | 2 | 1 | -1
|  |  |  | 'kompletní specifikace viz výpis zámečnických výrobků | [10 empty] | 2 | 1 | -1
|  |  |  | 1 |  | 1 | [8 empty] | 2 | 2 | -1
|  |  |  | Součet |  | 1 | [8 empty] | 2 | 4 | -1
113 | K | PK | 767720608 | Z-08 - D+M Úprava stávajícího ocelového žebříku u výlezu na střechu, žebřík bude zkrácen o cca 1m a bude osazen tak, aby nebyl v kolizi se stěnou a vstupními dveřmi do kotelny | ks | 1 |  | 0 | 0 | 0 | 0 | 0 | 15 | 4 | 2
|  |  |  | 'kompletní provedení dle specifikace PD a TZ vč. všech souvisejících prací dodávek, příslušenství a komponentů dle výpisu | [10 empty] | 2 | 1 | -1
|  |  |  | 'v jednotkové ceně započítáno: dodávka, výroba, montáž/osazení/kotvení (vč.kotvících prvků), povrchová úprava | [10 empty] | 2 | 1 | -1
|  |  |  | 'kompletní specifikace viz výpis zámečnických výrobků | [10 empty] | 2 | 1 | -1
|  |  |  | 1 |  | 1 | [8 empty] | 2 | 2 | -1
|  |  |  | Součet |  | 1 | [8 empty] | 2 | 4 | -1
114 | K | PK | 767850111 | Demontáž ocelového žebříku výlezu na střechu + obnova povchových úprav +úprava kotvení + zpětné osazení/ukotvení vč. kotevních prvků | kus | 1 |  | 0 | 0 | 0 | 0 | 0 | 15 | 16 | 2
|  |  |  | "komplet.provedení dle specif.PD a TZ vč. všech souvisejí.prací a dodávek-viz DSP-SO01-02-09(BP)10-18(NS)" | [10 empty] | 2 | 1 | -1
|  |  |  | (1,0) |  | 1 | [8 empty] | 2 | 2 | -1
|  |  |  | Součet |  | 1 | [8 empty] | 2 | 4 | -1
115 | K | 767 | 998767202 | Přesun hmot procentní pro zámečnické konstrukce v objektech | % |  | 1.79 | 0 | 0 | 0 | 0 | 0 | 15 | 16 | 2
| D |  | 771 | Podlahy z dlaždic |  |  |  | 0 |  | 0.19881 |  | 0 |  |  | 1
116 | K | 771 | 771574116 | Montáž podlah keramických režných hladkých lepených flexibilním lepidlem (protiskluzné/běžné/mrazuvzdorné)včetně montáže příslušných soklíků a dilatačních lišt atd. | m2 | 10.7 |  | 0 | 0.0053 | 0.05671 | 0 | 0 | 15 | 16 | 2
|  |  |  | "komplet.provedení dle specif.PD a TZ vč. všech souvisejí.prací a dodávek-viz DSP-SO01-02-09(BP)10-18(NS)" | [10 empty] | 2 | 1 | -1
|  |  |  | "S1, S3" (7,15+3,55) |  | 10.7 | [8 empty] | 2 | 2 | -1
|  |  |  | Součet |  | 10.7 | [8 empty] | 2 | 4 | -1
117 | M | MAT | 597610002 | dlažby keramické slinuté (viz barevné řešení) tl. 9 mm, vč. příslušných soklíků v = do 150 mm, dilatačních a přechodových lišt , příslušenství a doplňků - (výběr dle investora) - střední CÚ - protiskluznost viz rozdělení podlah | m2 | 11.77 |  | 0 | 0.0118 | 0.13889 | 0 | 0 | 15 | 32 | 2
118 | K | 771 | 771579196 | Příplatek k montáž podlah keramických za spárování tmelem | m2 | 10.7 |  | 0 | 0 | 0 | 0 | 0 | 15 | 16 | 2
119 | K | 771 | 771591111 | Podlahy penetrace podkladu | m2 | 10.7 |  | 0 | 0.0003 | 0.00321 | 0 | 0 | 15 | 16 | 2
120 | K | 771 | 998771202 | Přesun hmot procentní pro podlahy z dlaždic v objektech | % |  | 6.58 | 0 | 0 | 0 | 0 | 0 | 15 | 16 | 2
| D |  | 776 | Podlahy povlakové |  |  |  | 0 |  | 0.12197 |  | 0.06527 |  |  | 1
121 | K | 776 | 776511000 | Lepení pásů povlakových podlah pryžových, vč. obvodových soklíků,lišt a příslušenství, doplňků | m2 | 39.47 |  | 0 | 0.00012 | 0.0047364 | 0 | 0 | 15 | 16 | 2
|  |  |  | "komplet.provedení dle specif.PD a TZ vč. všech souvisejí.prací a dodávek-viz DSP-SO01-02-09(BP)10-18(NS)" | [10 empty] | 2 | 1 | -1
|  |  |  | "S2" (39,47) |  | 39.47 | [8 empty] | 2 | 2 | -1
|  |  |  | Součet |  | 39.47 | [8 empty] | 2 | 4 | -1
122 | M | MAT | 284102000 | krytina podlahová homogenní - PVC, vč. doplňků a systémového příslušenství, lišt, olemování, soklíků ( v = 70 mm) a doplňků - specifikace dle PD a TZ (přesná specifikace viz výpis podlah) | m2 | 43.42 |  | 0 | 0.0027 | 0.11723 | 0 | 0 | 15 | 32 | 2
123 | K | 776 | 776511820 | Demontáž povlakových podlah lepených vícevrstvých vč. příslušných obvodových soklů | m2 | 65.27 |  | 0 | 0 | 0 | 0.001 | 0.06527 | 15 | 16 | 2
|  |  |  | "komplet.provedení dle specif.PD a TZ vč. všech souvisejí.prací a dodávek-viz DSP-SO01-02-09(BP)10-18(NS)" | [10 empty] | 2 | 1 | -1
|  |  |  | (3,43+18,8+20,81)+(18,8+3,43) |  | 65.27 | [8 empty] | 2 | 2 | -1
|  |  |  | Součet |  | 65.27 | [8 empty] | 2 | 4 | -1
124 | K | 776 | 776590100 | Úprava podkladu nášlapných ploch vysátím | m2 | 39.47 |  | 0 | 0 | 0 | 0 | 0 | 15 | 16 | 2
125 | K | 776 | 776590188 | Úprava podkladu nášlapných ploch penetrací | m2 | 39.47 |  | 0 | 0 | 0 | 0 | 0 | 15 | 16 | 2
126 | K | 776 | 998776202 | Přesun hmot procentní pro podlahy povlakové v objektech | % |  | 0.38 | 0 | 0 | 0 | 0 | 0 | 15 | 16 | 2
| D |  | 777 | Podlahy lité |  |  |  | 0 |  | 0.08025 |  | 0 |  |  | 1
127 | K | 777 | 777551112 | Podlahy lité tloušťky 5 mm - cementová vyrovnávací samonivelační stěrka vč. sysémové penetrace podkladu | m2 | 10.7 |  | 0 | 0.0075 | 0.08025 | 0 | 0 | 15 | 16 | 2
|  |  |  | "komplet.provedení dle specif.PD a TZ vč. všech souvisejí.prací a dodávek-viz DSP-SO01-02-09(BP)10-18(NS)" | [10 empty] | 2 | 1 | -1
|  |  |  | "S1" (7,15) |  | 7.15 | [8 empty] | 2 | 2 | -1
|  |  |  | "S3" (3,55) |  | 3.55 | [8 empty] | 2 | 2 | -1
|  |  |  | Součet |  | 10.7 | [8 empty] | 2 | 4 | -1
128 | K | 777 | 998777202 | Přesun hmot procentní pro podlahy lité v objektech | % |  | 0.8 | 0 | 0 | 0 | 0 | 0 | 15 | 16 | 2
| D |  | 781 | Dokončovací práce - obklady keramické |  |  |  | 0 |  | 1.4929 |  | 0 |  |  | 1
129 | K | 781 | 781474115 | Montáž obkladů vnitřních keramických hladkých lepených flexibilním lepidlem, vč. montáže lišt, dokorů a listel, příslušenství | m2 | 75.38 |  | 0 | 0.003 | 0.22614 | 0 | 0 | 15 | 16 | 2
|  |  |  | "komplet.provedení dle specif.PD a TZ vč. všech souvisejí.prací a dodávek-viz DSP-SO01-02-09(BP)10-18(NS)" | [10 empty] | 2 | 1 | -1
|  |  |  | "opravy - množství odhadní" (50,0) |  | 50 | [8 empty] | 2 | 2 | -1
|  |  |  | "BJ" (0,8*1,6)+(2,0*12,05) |  | 25.38 | [8 empty] | 2 | 2 | -1
|  |  |  | Součet |  | 75.38 | [8 empty] | 2 | 4 | -1
130 | M | MAT | 597800000 | dodávka slinutého keramického obkladu - vč. dekorů , lišt a doplňků (střední cenová úroveň) - specifikace dle PD a TZ | m2 | 82.918 |  | 0 | 0.015 | 1.2438 | 0 | 0 | 15 | 32 | 2
131 | K | 781 | 781479196 | Příplatek k montáži obkladů vnitřních keramických hladkých za spárování tmelem | m2 | 75.38 |  | 0 | 0 | 0 | 0 | 0 | 15 | 16 | 2
132 | K | 781 | 781495111 | Penetrace podkladu vnitřních obkladů | m2 | 75.38 |  | 0 | 0.0003 | 0.022614 | 0 | 0 | 15 | 16 | 2
133 | K | 781 | 781495115 | Spárování vnitřních obkladů silikonem | m | 13.65 |  | 0 | 3e-05 | 0.0004095 | 0 | 0 | 15 | 16 | 2
134 | K | 781 | 998781202 | Přesun hmot procentní pro obklady keramické v objektech | % | 573.343 |  | 0 | 0 | 0 | 0 | 0 | 15 | 16 | 2
| D |  | 783 | Dokončovací práce - nátěry |  |  |  | 0 |  | 0 |  | 0 |  |  | 1
135 | K | PK | 783015850 | Obnova nátěrů stávajících prvků a konstrukcí klempířských a zámečnických - (odstranění stávajících nátěrů obrusem + záladní nátěr + 2x vrchní nátěr v odstínu dle PD/objednatele ze vzorníku RAL) | HZS | 45 |  | 0 | 0 | 0 | 0 | 0 | 15 | 16 | 2
|  |  |  | "komplet.provedení dle specif.PD a TZ vč. všech souvisejí.prací a dodávek-viz DSP-SO01-02-09(BP)10-18(NS)" | [10 empty] | 2 | 1 | -1
|  |  |  | "v jednotkové ceně zohledněny veškeré potřebné úkony a materiály" (45,0) |  | 45 | [8 empty] | 2 | 2 | -1
|  |  |  | Součet |  | 45 | [8 empty] | 2 | 4 | -1
| D |  | 784 | Dokončovací práce - malby |  |  |  | 0 |  | 1.5392 |  | 0 |  |  | 1
136 | K | 784 | 784402801 | Odstranění maleb oškrabáním v místnostech v do 3,8 m | m2 | 4394.28 |  | 0 | 0 | 0 | 0 | 0 | 15 | 16 | 2
|  |  |  | "komplet.provedení dle specif.PD a TZ vč. všech souvisejí.prací a dodávek-viz DSP-SO01-02-09(BP)10-18(NS)" | [10 empty] | 2 | 1 | -1
|  |  |  | "oprava povrchů při výměně výplní" (508,6*0,3) |  | 152.58 | [8 empty] | 2 | 2 | -1
|  |  |  | "oprava po elektroinstalaci" (1045,3+3196,4) |  | 4241.7 | [8 empty] | 2 | 2 | -1
|  |  |  | Součet |  | 4394.28 | [8 empty] | 2 | 4 | -1
137 | K | 784 | 784453631 | Malby směsi tekuté disperzní bílé otěruvzdorné dvojnásobné s penetrací místnost v do 3,8 m | m2 | 4965 |  | 0 | 0.00031 | 1.5392 | 0 | 0 | 15 | 16 | 2
|  |  |  | Celkem |  |  |  | 0 |  | 119.8166 |  | 72.2249