## ORIGINAL
Příloha č.6 ZD
Příloha č.6 smlouvy
Název firmy
IČO
| SOUPIS OPRAV VOLNÉHO BYTU |  |  | TE:
| Ulice | Poděbradova 2022/85
| Byt číslo | 4. |  | Ostrava - Moravská
| Velikost bytu | 1+1 |  | Patro : 2.
| Stavy | SV: | 0m3, 0m3
TUV:
|  | Vypracoval-referent majetkové správy-technik | Lupečka, tel.: 727 936 168
| Možnost prohlídky bytu k nacenění |  | info u BT
| požadované provedení prací | jedn. | mn. | poznámky, dodatečné informace | cena bez DPH
1 | Plynorevize sporáku vč. tlakové zkoušky a revize přívodu (popř. kombin. či el.viz.pozn.) | ks | 1 | ..po úpravě přívodu plyn.potrubí
2 | plynový sporák | ks | 1 | min. PS130MW nebo GW
12 | KOMPLEXNÍ OPRAVA elektroinstalace bytu vč. projektové dokumentace + zednické práce, opravy omítek , revize vč. revizní zprávy el. instalace v bytě + rozvaděče a přívodního vedení el. instalace pro byt ,revize el. příslušenství (např. zvonek bytový, ventilátory, digestoř, infrazářič, osvětlení prac. desky kuch.linky, toaletní skříňka s osvětlením, ventilátor aj.). KABELÁŽE v bytovém jádře (za zadní stěnou na WC ) vždy v chráničce NUTNO | 1+1 | 1 | vč. ranžírování rozvaděče a výměny přívodního vedení el. instalace pro byt (vše měď), nezapomenout zhotovit zásuvku i v LÁ
19 | digestoř výměna | ks | 1
25 | Vymalování bytu (dvojnásobné vč. ŠKRÁBÁNÍ,očištění oprášením a penetrace) | m2 | 220 | celý byt
27 | omítky štuková řádně, vyrovnání podkladu, penetrace | m2 | 220 | celý byt + strop v OP perlinka! KU, OP, WC- zapravení kolem oken
32 | demontáž skob a hřebíků, sádrování děr, vč. skob po garnyžích | soub. | 1 | příprava stěn pro malbu vč. šroubů nad okny
33 | Nátěry ÚT a přívodní potrubí (a jiné zámečnické nátěry viz.pozn.) | m2 | 2.4 | přívod.plyn.potrubí, vč.označení žlutými pruhy
39 | Demontáž vest. skříně, spíže, nika skříně viz.poznámky | ks | 1 | KU- spiž.skříň
50 | podlahy položení PVC viz.pozn. vždy vč. PVC soklů | m2 | 42.8 | KU, PŘ, OP
52 | Dlažba demontáž vč. soklu +vyrovnání + položení nové dlažby vč. soklu a spárování | m2 | 6.1 | LA, WC
54 | demontáž parket + položení OSB ve 2 vrstvách | m2 | 42.8 | KU, PŘ, OP- demo dřev.podlahy + položení OSB, vč. vyrovnání povrchu
60 | Vstupní dveře výměna protipožární EI 30 + příslušenství - kliky, štítky, (kování), zámek, FAB vložka + 3 klíče | ks | 1 | P-80
61 | Výměna zárubně (+nátěr) vč. prahu, vč. zednického zapravení, sjednocení malby, viz.pozn. | ks | 4 | Koridor- P80, OP- L80, LA- P60, KU- L80
62 | Dveře vnitřní výměna viz.pozn.vč. zapasování a úpravy zárubní pro západy zámků, podložky panty, + příslušenství dveří (kliky,kování,zámky,kliče),dveře nesmí drhnout, od podlahy ke spodní hraně dveří dostatečný prostor cca 0,5 cm | ks | 3 | OP- L80(2/3proskl.), LA- P60plné, KU- L80(2/3proskl.)
66 | stolařské opravy oken, tmelení sklovýplní, tmelení venk. rámů ve spoji s fasádou, výměny oliv, tokozů, mechanismů, promazání | soub. | 1 | WC- dodání vnitř.okenního parapetu (55cm) + seřízení plastových oken
70 | Vnitřní odpady v bytě rekonstrukci po troják provést | soub. | 1
71 | Vnitřní rozvody vody v bytě rekonstrukci provést | soub. | 1
72 | Zhotovení přívodu vody s prač. ventilem a odpadů pro pračku, u odpadů vč. pračkového sifonu (popřípadě T kus u sifonu - pouze když bude uvedeno v poznámce) | soub. | 1 | WC- levý roh! nezapomenout přívod el. pro zásuvku pračky a vlastní jistič pro pračku v BR toto zahrnout v nacenění komplexní opravy el. Instalace
77 | Dodávka a montáž kuchyňské linky komplet vč. Desky +Dřezu+sifonu (demontáž a odvezení původní KU-LI) | cm | 160 | Vč.skříňky nad digestoř, min. tloušťka dvířek a korpusu kuch.linky 18 mm, sifon ne flexi, odpad napojen řádně ne protispád
78 | dřezová baterie výměna | ks | 1
79 | demontáž původních obkladů + oprava omítky | m2 | 22.3 | KU, LA, WC
81 | nové obklady u KU-LI a sporáku | m2 | 3.5 | dodat světlý keramický obklad vč. ukončovacích lišt, u sporáku až dolů
83 | Bytové jádro - řádně nalepit obklady na stěny v LA + hydroizolace + příslušenství, perlinka lepidlo, penetrace | m2 | 11 | LA- kolem vany (do výše zárubní)
85 | Vana výměna vč. sifonu a uzemnění | ks | 1 | 150cm
87 | obezdívka vany + dvířka k sifonu zhotovit | ks | 1 | 150cm
91 | Vanová baterie (popř.- otočná) vč. sprchového setu VÝMĚNA | ks | 1 | výměna
93 | Umyvadlová baterie - Výměna | ks | 1 | výměna
94 | Umyvadlo vč. sifonu (ne flexi) - Výměna | ks | 1 | výměna
95 | Výměna WC kombi vč. sedáku - vč. manžety, přívodní hadičky pancéřované, rohový ventil výměna, řádné ukotvení vč. podbetonování | ks | 1
106 | Poštovní schránka, zámek pošt. Schránky viz.pozn. | ks | 1 | výměna zámku PSCH
107 | sklepní box viz.pozn. | soub. | 1 | vyklizení
115 | ÚKLID - předat vše umyté a čisté - podlahy, okna, zárubně, dveře, sanita, konstrukční prvky - VANA - baterie, dřez, WC vč. prkýnka, parapety, ÚT, KU-LI, sporák - trouba - dvířka - bočnice, skříně a úložné prostory, vše umyté, čisté | 1+1 | 1 | DBÁT NA ŘÁDNÉ PROVEDNÍ ÚKLIDU!!!!!!!!
127 | jiné | soub. | 1 | výměna ventilu VAIT u sporáku a plynové bezpečnostní hadice ke sporáku,vč.dodání protokolu o odstraněných závadách dle plynové revize (2x)
132 | jiné | soub. | 1 | LA- zazdění větracího otvoru (15x30cm)
133 | jiné | soub. | 1 | KU, OP- výměna 2ks.plyn.topidel, vč.dopojení
134 | jiné | soub. | 1 | LA- instalace el.žebřík.topidla (levá stěna od vstupu)
135 | jiné | soub. | 1 | LA- instalace el.bojleru 80l, typ. Ariston Velis EVO+50 (pravá stěna)
136 | jiné | ks. | 1 | OP- výměna STA zásuvky
137 | jiné | soub. | 1 | LA- demo 2ks. Plyn.topidel, vč.zazdění komínových otvorů
138 | jiné | soub. | 1 | úprava přívodu plynu (demo pro LA)
139 | jiné | ks | 1 | Výměna K-800 5/4" - UP před plynoměrem
140 | jiné | soub. | 1 | WC- nátěr odpadního potrubí 0,5m2
| cena celkem bez DPH |  |  |  | 0