## ORIGINAL
Název firmy
IČO
| SOUPIS OPRAV VOLNÉHO BYTU |  |  | TE:
| Ulice | Hornopolní 595/26
| Byt číslo | 3. |  | Ostrava - Moravská
| Velikost bytu | 1+3 |  | Patro : 2 NP.
| Stavy | SV: | 12 m3/12 m3
|  | TUV: | 25 m3
|  | Vypracoval-referent majetkové správy-technik | Mikšan , tel.: 727 936 147
| Možnost prohlídky bytu k nacenění |  | info u BT
| požadované provedení prací | jedn. | mn. | poznámky, dodatečné informace | cena za jednotku | cena bez DPH
1 | Plynorevize sporáku vč. tlakové zkoušky a revize přívodu (popř. kombin. či el.viz.pozn.) | ks | 1 | vč. snížení rozvodu plynu (cca 40 cm) |  | 0
2 | plynový sporák | ks | 1 | min. PS 161 AW |  | 0
14 | KOMPLEXNÍ OPRAVA elektroinstalace bytu vč. projektové dokumentace + zednické práce, opravy omítek , revize vč. revizní zprávy el. instalace v bytě + rozvaděče a přívodního vedení el. instalace pro byt ,revize el. příslušenství (např. zvonek bytový, ventilátory, digestoř, infrazářič, osvětlení prac. desky kuch.linky, toaletní skříňka s osvětlením, ventilátor aj.). KABELÁŽE v bytovém jádře (za zadní stěnou na WC ) vždy v chráničce NUTNO | 3+1 | 1 | vč. ranžírování rozvaděče a výměny přívodního vedení el. instalace pro byt (vše měď), nezapomenout zhotovit zásuvku i v LÁ |  | 0
19 | digestoř výměna | ks | 1 |  |  | 0
22 | zvonek výměna | ks | 1 |  |  | 0
25 | Vymalování bytu (dvojnásobné vč. ŠKRÁBÁNÍ,očištění oprášením a penetrace) | m2 | 400 | celý byt |  | 0
27 | omítky štuková řádně, vyrovnání podkladu, penetrace vč. lepidla a perlinky | m2 | 400 | celý byt |  | 0
31 | garnyže demontáž + opravy omítek | ks | 4 |  |  | 0
32 | demontáž skob a hřebíků, sádrování děr, vč. skob po garnyžích | soub. | 1 | příprava stěn pro malbu vč. šroubů nad okny |  | 0
33 | Nátěry ÚT a přívodní potrubí (a jiné zámečnické nátěry viz.pozn.) | m2 | 25 | ÚT vč. přívodního potrubí, dbát na řádné zakrytí RTN (měřiče tepla) + rozvod plynu a větrací mřížky na WC,LA |  | 0
39 | Demontáž vest. skříně, spíže, nika skříně viz.poznámky | ks | 2 | vest.skříň + spíž |  | 0
41 | SPÍŽ - řádný nátěr rámu spíže vč. tmelení po pův. závěsech+ výměna polic spíže 7 ks, výměna dvířek spíže vč. závěsů, pantů, úchytek , magnetů | soub. | 1 | vč. zhotovení rámu |  | 0
42 | 2 ks sítka VZT výměna ve spíži | soub. | 1 |  |  | 0
47 | Nivelace, stěrka UNIFIL | m2 | 2.5 | KO + vyrovnání betonem cca 1,5 m2 |  | 0
49 | podlahy výměna PVC viz.pozn. (vždy vč. PVC soklů !) | m2 | 77.5 | OP,KU,LO,DP,PŘ,KO |  | 0
51 | Dlažba položení nové vč. spárování ,soklu a hydroizolace | m2 | 2 | WC |  | 0
52 | Dlažba demontáž vč. soklu + vyrovnání + položení nové dlažby vč. soklu,spárování a hydroizolace | m2 | 4.5 | LA |  | 0
54 | demontáž OSB desek + položení OSB nových ve 2 vrstvách | m2 | 75 | OP,KU,LO,DP,PŘ - vč. vyrovnání povrchu |  | 0
60 | Vstupní dveře výměna protipožární EI 30 + příslušenství - kliky, štítky, (kování), zámek, FAB vložka + 3 klíče | ks | 1 | 80 P |  | 0
61 | Výměna zárubně (+nátěr) vč. prahu, vč. zednického zapravení, sjednocení malby, viz.pozn. | ks | 8 | VSTUP - 80 P,KU - 80 P,OP - 80 L,LO - 80 P,DP - 80 L,LA - 60 P (otevírat do PŘ),WC - 60 L (otevírat do PŘ),KO - 60 P (otevírat do KO) |  | 0
62 | Dveře vnitřní výměna viz.pozn.vč. zapasování a úpravy zárubní pro západy zámků, podložky panty, + příslušenství dveří (kliky,kování,zámky,kliče),dveře nesmí drhnout, od podlahy ke spodní hraně dveří dostatečný prostor cca 0,5 cm | ks | 7 | KU - 80 P 2/3 prosklené,OP - 80 L 2/3 prosklené,LO - 80 P plné,DP - 80 L plné,LA - 60 P,WC - 60 L,KO - 60 P |  | 0
66 | seřízení + promazání plastových oken | soub. | 1 |  |  | 0
70 | Vnitřní odpady v bytě rekonstrukci po troják provést | soub. | 1 |  |  | 0
71 | Vnitřní rozvody vody v bytě rekonstrukci provést | soub. | 1 |  |  | 0
72 | Zhotovení přívodu vody s prač. ventilem a odpadů pro pračku, u odpadů vč. pračkového sifonu (popřípadě T kus u sifonu - pouze když bude uvedeno v poznámce) | soub. | 1 | nezapomenout přívod el. pro zásuvku pračky a vlastní jistič pro pračku v BR toto zahrnout v nacenění komplexní opravy el. - umístit v LA vlevo od umyvadla - info BT |  | 0
73 | Opláštění bytového jádra SDK viz.pozn. (vše vč. tmelení a broušení), vč. vyspárování uniformem a finischpasty | m2 | 3 | WC - zhotovení předsazené stěny vč. konstrukce |  | 0
77 | Dodávka a montáž kuchyňské linky komplet vč. Desky +Dřezu+sifonu (demontáž a odvezení původní KU-LI) | cm | 180 | min. tloušťka dvířek a korpusu kuch.linky 18 mm, sifon ne flexi, odpad napojen řádně ne protispád, vč. skřínky nad digestoř |  | 0
78 | dřezová baterie výměna | ks | 1 |  |  | 0
79 | demontáž původních obkladů + oprava omítky | m2 | 16 | KU,LA,WC |  | 0
81 | nové obklady u KU-LI a sporáku | m2 | 3.5 | dodat světlý keramický obklad vč. ukončovacích lišt, u sporáku až dolů |  | 0
83 | Bytové jádro - řádně nalepit obklady na stěny v LA + hydroizolace + příslušenství, perlinka lepidlo, penetrace | m2 | 22 | LA - po obvodu do výše zárubní,WC - stěny do výše 1,2 bm |  | 0
85 | Vana výměna vč. sifonu a uzemnění | ks | 1 | 170 cm |  | 0
87 | obezdívka vany + dvířka k sifonu zhotovit | ks | 1 |  |  | 0
91 | Vanová baterie vč. sprchového setu VÝMĚNA | ks | 1 | výměna |  | 0
93 | Umyvadlová baterie - Výměna | ks | 1 | výměna |  | 0
94 | Umyvadlo vč. sifonu (ne flexi) - Výměna | ks | 1 | výměna |  | 0
95 | Výměna WC kombi vč. sedáku - vč. manžety, přívodní hadičky pancéřované, rohový ventil výměna, řádné ukotvení vč. podbetonování | ks | 1 |  |  | 0
98 | různé - manžeta, roh. ventil, pancéř.hadička, prkýnko, podbetonování viz.pozn. | ks | 3 | výměna ventilů - 2 x SV, 1 x TUV |  | 0
106 | Poštovní schránka, zámek pošt. Schránky viz.pozn. | ks | 1 | PSCH vč. zámku |  | 0
112 | vyzdění porobeton tl. 10cm. | m2 | 8 | WC - vyzdění příčky,KU - dozdění stěny za KU -LI |  | 0
117 | ÚKLID - předat vše umyté a čisté - podlahy, okna, zárubně, dveře, sanita, konstrukční prvky - VANA - baterie, dřez, WC vč. prkýnka, parapety, ÚT, KU-LI, sporák - trouba - dvířka - bočnice, skříně a úložné prostory, vše umyté, čisté | 3+1 | 1 | DBÁT NA ŘÁDNÉ PROVEDNÍ ÚKLIDU!!!!!!!! |  | 0
123 | Jistič před elektroměrem- výměna, PROVÉST !!!!!!! 10kA zkratová schopnost | soub. | 1 | výměna 1F25 A |  | 0
129 | demontáž umyvadla vč. rozvodů SV a odpadů | soub. | 1 | WC |  | 0
134 | výměna domovního telefonu vč.řádného napojení a funkčnosti | ks | 1 |  |  | 0
135 | demontáž příček po vest.skříni + příčka mezi WC - KO | m2 | 8 |  |  | 0
136 | výměna kliky u plastového okna | ks | 3 |  |  | 0
137 | výměna radiátoru žebrový za žebříkový vč. ventilu a termohlavice a uzavíracího ventilu | ks | 1 | LA - původní 5 žeber šířka 100 mm |  | 0
138 | výměna radiátoru žebrový za žebříkový vč. ventilu a termohlavice a uzavíracího ventilu | ks | 1 | WC - původní 2 žebra šířka žebra 100 mm |  | 0
139 | výměna montážních dvířek | ks | 2 | WC,LA - 30 x 30 |  | 0
| cena celkem bez DPH |  |  |  |  | 0