## ORIGINAL
Příloha č.13 ZD
Příloha č.13 smlouvy
Název firmy
IČO
| SOUPIS OPRAV VOLNÉHO BYTU |  |  | TE:
| Ulice | Hornopolní 595/26
| Byt číslo | 11. |  | Ostrava - Moravská
| Velikost bytu | 1+3 |  | Patro : 4.
| Stavy | SV: | 358 m3,240 m3
|  | TUV: | 356 m3
|  | Vypracoval-referent majetkové správy-technik | Mikšan, tel.: 727 936 147
| Možnost prohlídky bytu k nacenění |  | info u BT
| požadované provedení prací | jedn. | mn. | poznámky, dodatečné informace | cena bez DPH
14 | KOMPLEXNÍ OPRAVA elektroinstalace bytu vč. projektové dokumentace + zednické práce, opravy omítek , revize vč. revizní zprávy el. instalace v bytě + rozvaděče a přívodního vedení el. instalace pro byt ,revize el. příslušenství (např. zvonek bytový, ventilátory, digestoř, infrazářič, osvětlení prac. desky kuch.linky, toaletní skříňka s osvětlením, ventilátor aj.). KABELÁŽE v bytovém jádře (za zadní stěnou na WC ) vždy v chráničce NUTNO | 3+1 | 1 | vč. ranžírování rozvaděče a výměny přívodního vedení el. instalace pro byt (vše měď), nezapomenout zhotovit zásuvku i v LÁ
18 | osvětlení prac. plochy KU-LI výměna | ks | 1
22 | zvonek výměna | ks | 1
24 | Vymalování bytu (dvojnásobné vč. očištění oprášením a penetrace) | m2 | 350 | celý byt
26 | škrábání malby | m2 | 30 | lokálně v bytě vč. začištění a zarovnání
27 | omítky štuková řádně, vyrovnání podkladu, penetrace | m2 | 20 | lokálně v bytě
32 | demontáž skob a hřebíků, sádrování děr, vč. skob po garnyžích | soub. | 1 | příprava stěn pro malbu vč. šroubů nad okny
33 | Nátěry ÚT a přívodní potrubí (a jiné zámečnické nátěry viz.pozn.) | m2 | 13.2 | ÚT vč. přívodního potrubí, dbát na řádné zakrytí RTN (měřiče tepla) + přívodu plynu vč.označení
34 | Nátěry zárubní | ks | 7 | BÍLOU - vše syntetika vč. obroušení a zatmelení děr
35 | Nátěry rámu vest. skříně spíže, nika skříně, bočnice, polic, dveří viz. poznámky a jiné truhl.nátěry viz.pozn. | m2 | 5.6 | VEST.SKŘÍŇ - rám + dveře i dvířka (i zevnitř)
39 | Demontáž vest. skříně, spíže, nika skříně viz.poznámky | ks | 1 | PŘ - vest.skříň - u WC
47 | Nivelace, stěrka UNIFIL | m2 | 2.9 | WC + KO
49 | Podlahy výměna PVC viz.pozn. (vždy vč. PVC soklů !) | m2 | 2.9 | WC + KO
50 | Podlahy položení PVC viz.pozn. vždy vč. PVC soklů | m2 | 23 | OP,PŘ - část u WC (stejný vzor jako PŘ)
52 | Dlažba demontáž + vyrovnání + položení nové dlažby a spárování | m2 | 2.2 | LA
53 | demontáž dlažby | m2 | 0.5 | PŘ- u vest.skříně
54 | demontáž OSB desek + položení OSB v 1 vrstvě | m2 | 13.5 | vč. vyrovnání povrchu (vyrovnání podlahy)
55 | sokl PVC | bm | 15 | PŘ
59 | sokly : demontáž + opravy omítek po soklu | bm | 1.3 | PŘ
60 | Vstupní dveře výměna protipožární EI 30 + příslušenství - kliky, štítky, (kování), zámek, FAB vložka + 3 klíče | ks | 1 | 80 L
61 | Výměna zárubně (+nátěr) vč. prahu, vč. zednického zapravení, sjednocení malby, viz.pozn. | ks | 1 | vstupní 80 L
62 | Dveře vnitřní výměna viz.pozn.vč. zapasování a úpravy zárubní pro západy zámků, podložky panty, + příslušenství dveří (kliky,kování,zámky,kliče),dveře nesmí drhnout, od podlahy ke spodní hraně dveří dostatečný prostor cca 0,5 cm | ks | 7 | KO - 60 P,LA - 60 P,OP - 80 L 2/3 prosklené,LO - 80 L plné,DP - 80 P 2/3 prosklené,WC - 60 L,KU - 80 L 2/3 prosklené
64 | prahy výměna | ks | 7 | 4x80,3x60
69 | Vnitřní odpady a vnitřní rozvody vody v bytě vyčištění a přetěsnění | soub. | 1 | v celém bytě - pouze odpad
71 | Vnitřní rozvody vody v bytě rekonstrukci provést | soub. | 1 | vč.zednických prací
72 | Zhotovení přívodu vody s prač. ventilem a odpadů pro pračku, u odpadů vč. pračkového sifonu (popřípadě T kus u sifonu - pouze když bude uvedeno v poznámce) | soub. | 1 | nezapomenout přívod el. pro zásuvku pračky a vlastní jistič pro pračku v BR toto zahrnout v nacenění komplexní opravy el. Instalace,UMÍSTIT POD UMYVADLO
79 | demontáž původních obkladů + oprava omítky | m2 | 12 | LA
80 | nové obklady u KU-LI a u sporáku + na WC (vč. demontáže původních) | m2 | 4 | dodat světlý keramický obklad vč. ukončovacích lišt, u sporáku až dolů
83 | Bytové jádro - řádně nalepit obklady na stěny v LA + hydroizolace + příslušenství, perlinka lepidlo, penetrace | m2 | 12 | stěna s umyvadlem + kolem vany - do výše zárubní
85 | Vana výměna vč. sifonu a uzemnění | ks | 1 | 170 cm
87 | obezdívka vany + dvířka k sifonu zhotovit | ks | 1
94 | Umyvadlo vč. sifonu (ne flexi) - Výměna | ks | 2 | výměna - LA + WC
98 | různé - manžeta, roh. ventil, pancéř.hadička, prkýnko, podbetonování viz.pozn. | soub. | 1 | pancéřovaná hadička k WC - cca 0,5 m
101 | Demontáž a zpětná montáž kuchyňské linky | ks | 1 | vč.digestoře
102 | Demontáž a zpětná montáž baterie (+přetěsnění) | ks | 4 | dřezová,umyvadlová,vanová,umyvadlová na WC
103 | Demontáž a zpětná montáž WC (vč. řádného ukotvení a utěsnění manžety) | ks | 1
117 | ÚKLID - předat vše umyté a čisté - podlahy, okna, zárubně, dveře, sanita, konstrukční prvky - VANA - baterie, dřez, WC vč. prkýnka, parapety, ÚT, KU-LI, sporák - trouba - dvířka - bočnice, skříně a úložné prostory, vše umyté, čisté | 3+1 | 1 | DBÁT NA ŘÁDNÉ PROVEDNÍ ÚKLIDU!!!!!!!!
122 | výměna sedací desky (prkýnka) WC | soub. | 1 | výměna
126 | jiné | soub. | 1 | LA -demontáž háčků, držáků, madel aj, vč. zatmelení děr + demontáž polic v KO (komora)
132 | jiné | soub. | 1 | upevnit zásuvku STA
133 | jiné | soub. | 1 | PŘ - demontáž obkladu z oblouku + úprava klenutí (info u technika)
134 | jiné | m2 | 2 | nátěr potrubí na WC + LA
135 | jiné | ks | 2 | LA + WC - výměna montážního okna 30x30
136 | jiné | m2 | 13.5 | PŘ - demontáž + montáž stávajícího PVC vč.řádného podlepení
137 | jiné | soub. | 1 | demotáž kabelů v bytě
138 | jiné | soub. | 1 | výměna K -800 3/4" před plynoměrem + upevnit potrubí za KU -LI+ provést v místě spoje za KU -LI výřez v zadní cásti KU - LI pro kontrolu závitového spoje
139 | jiné | ks | 2 | výměna ventilu pro SV
| cena celkem bez DPH |  |  |  | 0