## ORIGINAL
Název firmy
IČO
| SOUPIS OPRAV VOLNÉHO BYTU |  |  | TE:
| Ulice | Dobrovského 1069/53
| Byt číslo | 20 |  | Ostrava - Přívoz
| Velikost bytu | 1+1 |  | Patro : 3
| Stavy | SV: | 225 m3
|  | TUV: | 163 m3
|  | Vypracoval-referent majetkové správy-technik | Odstrčil, tel.: 720 966 854
| Možnost prohlídky bytu k nacenění |  | info u BT
| požadované provedení prací | jedn. | mn. | poznámky, dodatečné informace | cena bez DPH | cena za jednotku
12 | KOMPLEXNÍ OPRAVA elektroinstalace bytu vč. projektové dokumentace + zednické práce, opravy omítek , revize vč. revizní zprávy el. instalace v bytě + rozvaděče a přívodního vedení el. instalace pro byt ,revize el. příslušenství (např. zvonek bytový, ventilátory, digestoř, infrazářič, osvětlení prac. desky kuch.linky, toaletní skříňka s osvětlením, ventilátor aj.). KABELÁŽE v bytovém jádře (za zadní stěnou na WC ) vždy v chráničce NUTNO | 1+1 | 1 | vč. ranžírování rozvaděče a výměny přívodního vedení el. instalace pro byt (vše měď), nezapomenout zhotovit zásuvku i v LÁ |  | 0
17 | dvouplotýnková sklokeramická vestavná varná deska | ks | 1 |  |  | 0
22 | zvonek výměna | ks | 1 |  |  | 0
25 | Vymalování bytu (dvojnásobné vč. ŠKRÁBÁNÍ,očištění oprášením a penetrace) | m2 | 112 | celý byt vč. začištění a zarovnání |  | 0
27 | omítky štuková řádně, vyrovnání podkladu, penetrace | m2 | 10 | lokálně |  | 0
33 | Nátěry ÚT a přívodní potrubí (a jiné zámečnické nátěry viz.pozn.) | m2 | 10 | ÚT vč. přívodního potrubí, dbát na řádné zakrytí RTN (měřiče tepla) |  | 0
43 | VESTAVĚNÁ SKŘÍŇ - výměna 6 ks dvířek vest. skříně vč. závěsů, pantů, úchytek, magnetů, nátěr rámu vest. skříně řádně + tmelení děr po pův. závěsech, BEZ POLIC | soub. | 1 | Předsíń |  | 0
46 | Výměna polic vest. skříně a spíže viz.pozn. | ks | 5 | 4ks 0,6x0,5m a 1ks 1mx0,6m |  | 0
47 | Nivelace, stěrka UNIFIL | m2 | 2.4 | Předsíň |  | 0
49 | podlahy výměna PVC viz.pozn. (vždy vč. PVC soklů !) | m2 | 26 | Předsíň,Kuchyň, pokoj |  | 0
53 | demontáž dlažby vč. nivelace | m2 | 8.4 | KU |  | 0
54 | demontáž OSB + položení OSB ve 2 vrstvách | m2 | 14.4 | OP - vč. vyrovnání povrchu |  | 0
59 | sokly : demontáž + opravy omítek po soklu | bm | 10 | KU + PŘ |  | 0
60 | Vstupní dveře výměna protipožární EI 30 + příslušenství - kliky, štítky, (kování), zámek, FAB vložka + 3 klíče | ks | 1 | L80 bílé barvy |  | 0
61 | Výměna zárubně (+nátěr) vč. prahu, vč. zednického zapravení, sjednocení malby, viz.pozn. | ks | 4 | Vstup 80L, LA 60L.KU 80P - 2/3 prosklené a Pokoj 80L |  | 0
62 | Dveře vnitřní výměna viz.pozn.vč. zapasování a úpravy zárubní pro západy zámků, podložky panty, + příslušenství dveří (kliky,kování,zámky,kliče),dveře nesmí drhnout, od podlahy ke spodní hraně dveří dostatečný prostor cca 0,5 cm | ks | 3 | LA 60L,KU 80P a Pokoj 80L bílá barva |  | 0
69 | Vnitřní odpady a vnitřní rozvody vody v bytě vyčištění a přetěsnění | soub. | 1 | v celém bytě |  | 0
71 | Vnitřní rozvody vody v bytě rekonstrukci provést | soub. | 1 | pouze úprava pro stojánkovou baterii u KU -LI |  | 0
72 | Zhotovení přívodu vody s prač. ventilem a odpadů pro pračku, u odpadů vč. pračkového sifonu (popřípadě T kus u sifonu - pouze když bude uvedeno v poznámce) | soub. | 1 | nezapomenout přívod el. pro zásuvku pračky a vlastní jistič pro pračku v BR toto zahrnout v nacenění komplexní opravy el. Instalace - umístit za KU - LI vpravo (zásuvka ani odpad ne za ani vedle prostoru pro pračku ) - info u BT |  | 0
77 | Dodávka a montáž kuchyňské linky komplet vč. Desky +Dřezu+sifonu (demontáž a odvezení původní KU-LI) | cm | 120 | Pracovní deska délka 190 cm min. tloušťka dvířek a korpusu kuch.linky 18 mm, sifon ne flexi, odpad napojen řádně ne protispád |  | 0
78 | dřezová baterie výměna | ks | 1 |  |  | 0
79 | demontáž původních obkladů + oprava omítky | m2 | 3.5 | za KU - LI |  | 0
81 | nové obklady u KU-LI a sporáku | m2 | 2 | dodat světlý keramický obklad vč. ukončovacích lišt, u sporáku až dolů |  | 0
91 | Sprchová baterie (popř.- otočná) vč. sprchového setu VÝMĚNA | ks | 1 | výměna |  | 0
93 | Umyvadlová baterie - Výměna | ks | 1 | výměna |  | 0
98 | různé - manžeta, roh. ventil, pancéř.hadička, prkýnko, podbetonování viz.pozn. | ks | 1 | výměna rohového ventilu u WC |  | 0
115 | ÚKLID - předat vše umyté a čisté - podlahy, okna, zárubně, dveře, sanita, konstrukční prvky - VANA - baterie, dřez, WC vč. prkýnka, parapety, ÚT, KU-LI, sporák - trouba - dvířka - bočnice, skříně a úložné prostory, vše umyté, čisté | 1+1 | 1 | DBÁT NA ŘÁDNÉ PROVEDNÍ ÚKLIDU!!!!!!!! |  | 0
122 | výměna sedací desky (prkýnka) WC | soub. | 1 | výměna |  | 0
132 | jiné | soub. | 1 | Zasilikonavání sprchové vaničky a umyvadla |  | 0
133 | jiné | soub. | 1 | Nově vyspárovat dlažbu v LA vyspravit díry v kachličkách kolem sprchového koutu a umyvadla |  | 0
| cena celkem bez DPH |  |  |  | 0