## ORIGINAL
Název firmy
IČO
| SOUPIS OPRAV VOLNÉHO BYTU |  |  | TE:
| Ulice | Střelniční 10/1
| Byt číslo | 6. |  | Ostrava -
| Velikost bytu | 1+3 |  | Patro : 3.
| Stavy | SV: | 214,8m3
|  | TUV: | ___________
|  | Vypracoval-referent majetkové správy-technik | Lupečka , tel.: 727 936 168
| Možnost prohlídky bytu k nacenění |  | info u BT
| požadované provedení prací | jedn. | mn. | poznámky, dodatečné informace | cena za jednotku | cena bez DPH
1 | Plynorevize sporáku vč. tlakové zkoušky a revize přívodu (popř. kombin. či el.viz.pozn.) | ks | 1 |  |  | 0
2 | plynový sporák | ks | 1 | min. PS 161 AW |  | 0
14 | KOMPLEXNÍ OPRAVA elektroinstalace bytu vč. projektové dokumentace + zednické práce, opravy omítek , revize vč. revizní zprávy el. instalace v bytě + rozvaděče a přívodního vedení el. instalace pro byt ,revize el. příslušenství (např. zvonek bytový, ventilátory, digestoř, infrazářič, osvětlení prac. desky kuch.linky, toaletní skříňka s osvětlením, ventilátor aj.). KABELÁŽE v bytovém jádře (za zadní stěnou na WC ) vždy v chráničce NUTNO | 3+1 | 1 | vč. ranžírování rozvaděče a výměny přívodního vedení el. instalace pro byt (vše měď), nezapomenout zhotovit zásuvku i v LÁ |  | 0
19 | digestoř výměna | ks | 1 |  |  | 0
22 | zvonek výměna | ks | 1 |  |  | 0
25 | Vymalování bytu (dvojnásobné vč. ŠKRÁBÁNÍ,očištění oprášením a penetrace) | m2 | 515 | Celý byt 1+3 |  | 0
27 | omítky štuková řádně, vyrovnání podkladu, penetrace | m2 | 540 | celý byt, vč. stropů + lepidlo, perlinka |  | 0
31 | garnyže demontáž + opravy omítek | ks | 1 |  |  | 0
32 | demontáž skob a hřebíků, sádrování děr, vč. skob po garnyžích | soub. | 1 | příprava stěn pro malbu vč. šroubů nad okny |  | 0
33 | Nátěry ÚT a přívodní potrubí (a jiné zámečnické nátěry viz.pozn.) | m2 | 10.5 | přívodní potrubí radiátorů a plnu, vč.označení žlutou páskou + venkovní parapety v KU, LA a WC |  | 0
38 | NÁTĚRY DVEŘÍ | m2 | 10.5 | syntetikou vč.obroušení,tmelení a přípravy pro nátěr + zárubně + drobné stolař.opravy + výměna zámku, kování, vl.FAB a protikusu zámku v záruních |  | 0
39 | Demontáž vest. skříně, spíže, nika skříně viz.poznámky | ks | 1 | spižní skříně |  | 0
41 | SPÍŽ - řádný nátěr rámu spíže vč. tmelení po pův. závěsech+ výměna polic spíže 7 ks, výměna dvířek spíže vč. závěsů, pantů, úchytek , magnetů | soub. | 1 | výměna komplet spižní sříně, vč. dvířek a polic (rozměr- 3,3x0,8x0,6m) |  | 0
49 | podlahy výměna PVC viz.pozn. (vždy vč. PVC soklů !) | m2 | 27 | LO |  | 0
50 | podlahy položení PVC viz.pozn. vždy vč. PVC soklů | m2 | 93.7 | KU, PŘ, OP, DP |  | 0
52 | Dlažba demontáž vč. soklu + vyrovnání + položení nové dlažby vč. soklu,spárování a hydroizolace | m2 | 10.5 | LA, WC |  | 0
53 | demontáž dlažby vč. nivelace | m2 | 34.5 | KU, PŘ |  | 0
54 | demontáž parket + položení OSB ve 2 vrstvách | m2 | 86.2 | OP, DP, LO |  | 0
61 | Výměna zárubně (+nátěr) vč. prahu, vč. zednického zapravení, sjednocení malby, viz.pozn. | ks | 7 | KU- P80, KU-OP - L80, WC- P70, LA- P70, DP- P80, vč.dozdění (1,8m2), OP-PŘ - 120, vč.dozdění (1,5m2), LO- P80, vč.dozdění (1,5m2) |  | 0
62 | Dveře vnitřní výměna viz.pozn.vč. zapasování a úpravy zárubní pro západy zámků, podložky panty, + příslušenství dveří (kliky,kování,zámky,kliče),dveře nesmí drhnout, od podlahy ke spodní hraně dveří dostatečný prostor cca 0,5 cm | ks | 7 | KU- P80(2/3,proskl.), KU-OP - L80(2/3,proskl.), WC- P70, LA- P70, DP- P80(2/3,proskl.), OP-PŘ - 120(proskl.), LO- P80 |  | 0
64 | prahy výměna | ks | 1 | vstup.dveře |  | 0
65 | okna nátěry rámů a oken, vč. opálení a tmelení | m2 | 30 | KU, LA, WC |  | 0
66 | seřízení + promazání plastových oken | soub. | 1 | seřízení a promazání dřevěných oken + případná oprava zavírání |  | 0
70 | Vnitřní odpady v bytě rekonstrukci po troják provést | soub. | 1 |  |  | 0
71 | Vnitřní rozvody vody v bytě rekonstrukci provést | soub. | 1 |  |  | 0
72 | Zhotovení přívodu vody s prač. ventilem a odpadů pro pračku, u odpadů vč. pračkového sifonu (popřípadě T kus u sifonu - pouze když bude uvedeno v poznámce) | soub. | 2 | KU, LA- nezapomenout přívod el. pro zásuvku pračky a vlastní jistič pro pračku v BR toto zahrnout v nacenění komplexní opravy el. Instalace |  | 0
77 | Dodávka a montáž kuchyňské linky komplet vč. Desky +Dřezu+sifonu (demontáž a odvezení původní KU-LI) | cm | 250 | Vč.skříňky nad digestoř, bez jedné spodní skříňky (prostor pro myčku), min. tloušťka dvířek a korpusu kuch.linky 18 mm, sifon ne flexi, odpad napojen řádně ne protispád |  | 0
78 | dřezová baterie výměna | ks | 1 |  |  | 0
79 | demontáž původních obkladů + oprava omítky | m2 | 42 |  |  | 0
81 | nové obklady u KU-LI a sporáku | m2 | 4 | dodat světlý keramický obklad vč. ukončovacích lišt, u sporáku až dolů |  | 0
83 | Bytové jádro - řádně nalepit obklady na stěny v LA + hydroizolace + příslušenství, perlinka lepidlo, penetrace | m2 | 30 | WC, LA - do výše zárubní |  | 0
85 | Vana výměna vč. sifonu a uzemnění | ks | 1 | 170cm |  | 0
87 | obezdívka vany + dvířka k sifonu zhotovit | ks | 1 | 170cm |  | 0
90 | sprchovací kout vanička + zástěna , d+m, tmelení, izolace, vše VÝMĚNA | ks | 1 | nízká vanička (80x80cm), čtvercová |  | 0
91 | Vanová baterie (popř.- otočná) vč. sprchového setu VÝMĚNA | ks | 2 | vanová + sprchová |  | 0
93 | Umyvadlová baterie - Výměna | ks | 2 | LA, WC |  | 0
94 | Umyvadlo vč. sifonu (ne flexi) - Výměna | ks | 2 | LA, WC |  | 0
95 | Výměna WC kombi vč. sedáku - vč. manžety, přívodní hadičky pancéřované, rohový ventil výměna, řádné ukotvení vč. podbetonování | ks | 1 |  |  | 0
98 | různé - manžeta, roh. ventil, pancéř.hadička, prkýnko, podbetonování viz.pozn. | soub. | 1 | ventil SV na WC + úprava rozvodu |  | 0
106 | Poštovní schránka, zámek pošt. Schránky viz.pozn. | ks | 1 | PSCH |  | 0
117 | ÚKLID - předat vše umyté a čisté - podlahy, okna, zárubně, dveře, sanita, konstrukční prvky - VANA - baterie, dřez, WC vč. prkýnka, parapety, ÚT, KU-LI, sporák - trouba - dvířka - bočnice, skříně a úložné prostory, vše umyté, čisté | 3+1 | 1 | DBÁT NA ŘÁDNÉ PROVEDNÍ ÚKLIDU!!!!!!!! |  | 0
132 | jiné | soub. | 1 | demo + mont plyn.kotle |  | 0
133 | jiné | soub. | 1 | PŘ-WC - demo SDK příčky (4,8m2) + vyzdění nové, vč.úpravy přívodu plynu a topení (info u BT) |  | 0
134 | jiné | soub. | 1 | KU-LA - demo SDK příčky (20m2) + vyzdění nové (zachovat dispozici)! |  | 0
135 | jiné | soub. | 1 | Výměna radiátorů- OP- (120x60)2x, LO- (80x60)3x, DP- (100x60)1x, KU- (100x60)1x, LA, WC- žebříkový 2x., vč.TRV ventilů (mimo OP) |  | 0
139 | jiné | ks | 1 | dom.tel. |  | 0
| cena celkem bez DPH |  |  |  |  | 0