## ORIGINAL
Název firmy
IČO
| SOUPIS OPRAV VOLNÉHO BYTU |  |  | TE:
| Ulice | Dobrovského 1069/53
| Byt číslo | 19 |  | Ostrava - Přívoz
| Velikost bytu | 1+1 |  | Patro : 3
| Stavy | SV: | 162 m3
|  | TUV: | 75 m3
|  | Vypracoval-referent majetkové správy-technik | Odstrčil, tel.: 720 966 854
| Možnost prohlídky bytu k nacenění |  | info u BT
| požadované provedení prací | jedn. | mn. | poznámky, dodatečné informace | cena bez DPH | cena za jednotku
2 | plynový sporák | ks | 1 | min. PS 161 AW |  | 0
12 | KOMPLEXNÍ OPRAVA elektroinstalace bytu vč. projektové dokumentace + zednické práce, opravy omítek , revize vč. revizní zprávy el. instalace v bytě + rozvaděče a přívodního vedení el. instalace pro byt ,revize el. příslušenství (např. zvonek bytový, ventilátory, digestoř, infrazářič, osvětlení prac. desky kuch.linky, toaletní skříňka s osvětlením, ventilátor aj.). KABELÁŽE v bytovém jádře (za zadní stěnou na WC ) vždy v chráničce NUTNO | 1+1 | 1 | vč. ranžírování rozvaděče a výměny přívodního vedení el. instalace pro byt (vše měď), nezapomenout zhotovit zásuvku i v LÁ
22 | zvonek výměna | ks | 1 |  |  | 0
25 | Vymalování bytu (dvojnásobné vč. ŠKRÁBÁNÍ,očištění oprášením a penetrace) | m2 | 112 | celý byt vč.začištění a zarovnání |  | 0
27 | omítky štuková řádně, vyrovnání podkladu, penetrace | m2 | 10 | lokálně |  | 0
33 | Nátěry ÚT a přívodní potrubí (a jiné zámečnické nátěry viz.pozn.) | m2 | 8 | ÚT vč. přívodního potrubí, dbát na řádné zakrytí RTN (měřiče tepla) + rozvod plynu vč. označení |  | 0
43 | VESTAVĚNÁ SKŘÍŇ - demontáž staré a zhotovení nové | soub. | 1 | PŘ - rozměr cca 0,6 x 0,6 x 2,5 m vč. polic |  | 0
47 | Nivelace, stěrka UNIFIL | m2 | 3.2 | Předsíň |  | 0
49 | podlahy výměna PVC viz.pozn. (vždy vč. PVC soklů !) | m2 | 22.5 | Kuchyň, pokoj |  | 0
50 | podlahy položení PVC viz.pozn. vždy vč. PVC soklů | m2 | 3.2 | Předsíň |  | 0
54 | demontáž parket + položení OSB ve 2 vrstvách | m2 | 22.5 | PŘ,KU - vč. vyrovnání povrchu |  | 0
60 | Vstupní dveře výměna protipožární EI 30 + příslušenství - kliky, štítky, (kování), zámek, FAB vložka + 3 klíče | ks | 1 | P80 bílé barvy |  | 0
61 | Výměna zárubně (+nátěr) vč. prahu, vč. zednického zapravení, sjednocení malby, viz.pozn. | ks | 4 | Vstup 80P, LA - 60P,KU - 80P (otevírat do KU) a Pokoj 80P |  | 0
62 | Dveře vnitřní výměna viz.pozn.vč. zapasování a úpravy zárubní pro západy zámků, podložky panty, + příslušenství dveří (kliky,kování,zámky,kliče),dveře nesmí drhnout, od podlahy ke spodní hraně dveří dostatečný prostor cca 0,5 cm | ks | 3 | LA 60P,KU 80P - 2/3 prosklené a Pokoj 80P bílá barva |  | 0
69 | Vnitřní odpady a vnitřní rozvody vody v bytě vyčištění a přetěsnění | soub. | 1 | v celém bytě |  | 0
71 | Vnitřní rozvody vody v bytě rekonstrukci provést | soub. | 1 | pouze úprava pro stojánkovou baterii u KU - LI |  | 0
72 | Zhotovení přívodu vody s prač. ventilem a odpadů pro pračku, u odpadů vč. pračkového sifonu (popřípadě T kus u sifonu - pouze když bude uvedeno v poznámce) | soub. | 1 | nezapomenout přívod el. pro zásuvku pračky a vlastní jistič pro pračku v BR toto zahrnout v nacenění komplexní opravy el. Instalace - umístit v KU roh vpravo od okna - info BT |  | 0
77 | Dodávka a montáž kuchyňské linky komplet vč. Desky +Dřezu+sifonu (demontáž a odvezení původní KU-LI) | cm | 130 | min. tloušťka dvířek a korpusu kuch.linky 18 mm, sifon ne flexi, odpad napojen řádně ne protispád |  | 0
78 | dřezová baterie výměna | ks | 1 |  |  | 0
79 | demontáž původních obkladů + oprava omítky | m2 | 3.5 | za KU - LI |  | 0
81 | nové obklady u KU-LI a sporáku | m2 | 2 | dodat světlý keramický obklad vč. ukončovacích lišt, u sporáku až dolů |  | 0
91 | Sprchová baterie (popř.- otočná) vč. sprchového setu VÝMĚNA | ks | 1 | výměna |  | 0
93 | Umyvadlová baterie - Výměna | ks | 1 | výměna |  | 0
95 | Výměna WC kombi vč. sedáku - vč. manžety, přívodní hadičky pancéřované, rohový ventil výměna, řádné ukotvení vč. podbetonování | ks | 1 |  |  | 0
115 | ÚKLID - předat vše umyté a čisté - podlahy, okna, zárubně, dveře, sanita, konstrukční prvky - VANA - baterie, dřez, WC vč. prkýnka, parapety, ÚT, KU-LI, sporák - trouba - dvířka - bočnice, skříně a úložné prostory, vše umyté, čisté | 1+1 | 1 | DBÁT NA ŘÁDNÉ PROVEDNÍ ÚKLIDU!!!!!!!! |  | 0
132 | jiné | soub. | 1 | Zasilikonavání sprchové vaničky a umyvadla |  | 0
133 | jiné | soub. | 1 | Nově vyspárovat dlažbu v LA vyspravit díry v kachličkách kolem sprchového koutu a umyvadla |  | 0
136 | jiné | m | 3 | demontáž keramického soklu v předsíni |  | 0
137 | odvoz kusového nábytku | soub. | 1 | 3 x skříň, 1 x postel + drobné věci |  | 0
| cena celkem bez DPH |  |  |  | 0