## ORIGINAL
Název firmy
IČO
| SOUPIS OPRAV VOLNÉHO BYTU |  |  | TE:
| Ulice | Mánesova 2784/2
| Byt číslo | 94. |  | Ostrava - Moravská
| Velikost bytu | 1+2 |  | Patro : 17 NP
| Stavy | SV: | 100,380 m3
|  | TUV: | 30,238 m3
|  | Vypracoval-referent majetkové správy-technik | Mikšan , tel.: 727 936 147
| Možnost prohlídky bytu k nacenění |  | info u BT
| požadované provedení prací | jedn. | mn. | poznámky, dodatečné informace | cena za jednotku | cena bez DPH
1 | Plynorevize sporáku vč. tlakové zkoušky a revize přívodu (popř. kombin. či el.viz.pozn.) | ks | 1 | vč.úpravy přívodu plynu |  | 0
2 | plynový sporák | ks | 1 | min. PS 161 AW |  | 0
13 | KOMPLEXNÍ OPRAVA elektroinstalace bytu vč. projektové dokumentace + zednické práce, opravy omítek , revize vč. revizní zprávy el. instalace v bytě + rozvaděče a přívodního vedení el. instalace pro byt ,revize el. příslušenství (např. zvonek bytový, ventilátory, digestoř, infrazářič, osvětlení prac. desky kuch.linky, toaletní skříňka s osvětlením, ventilátor aj.). KABELÁŽE v bytovém jádře (za zadní stěnou na WC ) vždy v chráničce NUTNO | 2+1 | 1 | vč. ranžírování rozvaděče a výměny přívodního vedení el. instalace pro byt (vše měď), nezapomenout zhotovit zásuvku i v LÁ |  | 0
19 | digestoř výměna | ks | 1 |  |  | 0
21 | ventilátor výměna | ks | 2 | LA,WC |  | 0
22 | zvonek výměna | ks | 1 |  |  | 0
25 | Vymalování bytu (dvojnásobné vč. ŠKRÁBÁNÍ,očištění oprášením a penetrace) | m2 | 288 | celý byt |  | 0
27 | omítky štuková řádně, vyrovnání podkladu, penetrace | m2 | 288 | celý byt |  | 0
31 | garnyže demontáž + opravy omítek | ks | 4 |  |  | 0
32 | demontáž skob a hřebíků, sádrování děr, vč. skob po garnyžích | soub. | 1 | příprava stěn pro malbu vč. šroubů nad okny |  | 0
33 | Nátěry ÚT a přívodní potrubí (a jiné zámečnické nátěry viz.pozn.) | m2 | 13 | ÚT vč. přívodního potrubí, dbát na řádné zakrytí RTN (měřiče tepla) |  | 0
39 | Demontáž vest. skříně, spíže, nika skříně viz.poznámky | ks | 1 | vest.skříň |  | 0
41 | SPÍŽ - zhotovení rámu spíže + výměna polic spíže 7 ks, výměna dvířek spíže vč. závěsů, pantů, úchytek , magnetů, vč.demontáže původní | soub. | 1 |  |  | 0
42 | 2 ks sítka VZT výměna ve spíži | soub. | 1 |  |  | 0
50 | podlahy položení PVC viz.pozn. vždy vč. PVC soklů | m2 | 58 | OP,LO,KU,PŘ,KO |  | 0
52 | Dlažba demontáž vč. soklu +vyrovnání + položení nové dlažby vč. soklu, spárování a hydroizolace | m2 | 5.2 | LA,WC |  | 0
54 | demontáž původních OSB desek a dřevěné podlahy + položení OSB desek ve 2 vrstvách | m2 | 58 | OP,LOKU,PŘ,KO - vč. vyrovnání povrchu |  | 0
60 | Vstupní dveře výměna protipožární EI 30 + příslušenství - kliky, štítky, (kování), zámek, FAB vložka + 3 klíče | ks | 1 | 80 L |  | 0
61 | Výměna zárubně (+nátěr) vč. prahu, vč. zednického zapravení, sjednocení malby, viz.pozn. | ks | 6 | VSTUP - 80 L,WC - 60 P,LA - 60 L,KO - 60 P,LO - 80 P,PŘ- OP - 80 L |  | 0
62 | Dveře vnitřní výměna viz.pozn.vč. zapasování a úpravy zárubní pro západy zámků, podložky panty, + příslušenství dveří (kliky,kování,zámky,kliče),dveře nesmí drhnout, od podlahy ke spodní hraně dveří dostatečný prostor cca 0,5 cm | ks | 5 | WC - 60 P,LA - 60 L,KO - 60 P,LO - 80 P 2/3 prosklené,PŘ-OP - 80 L 2/3 prosklené |  | 0
66 | seřízení + promazání plastových oken | soub. | 1 |  |  | 0
67 | instalace ochranných hrotů proti holubům | bm | 3.1 | vnější parapety LO + OP |  | 0
70 | Vnitřní odpady v bytě rekonstrukci po troják provést | soub. | 1 | vč.přípravy pro myčku- umístit za KU-LI |  | 0
71 | Vnitřní rozvody vody v bytě rekonstrukci provést | soub. | 1 | vč.přípravy pro myčku- umístit za KU-LI |  | 0
72 | Zhotovení přívodu vody s prač. ventilem a odpadů pro pračku, u odpadů vč. pračkového sifonu (popřípadě T kus u sifonu - pouze když bude uvedeno v poznámce) | soub. | 1 | nezapomenout přívod el. pro zásuvku pračky a vlastní jistič pro pračku v BR toto zahrnout v nacenění komplexní opravy el. Instalace - umístit do LA na stěnu vpravo (info u BT) |  | 0
77 | Dodávka a montáž kuchyňské linky komplet vč. Desky +Dřezu+sifonu (demontáž a odvezení původní KU-LI) vč.skřínky nad digestoř | cm | 160 | min. tloušťka dvířek a korpusu kuch.linky 18 mm, sifon ne flexi, odpad napojen řádně ne protispád,deska 235 cm |  | 0
78 | dřezová baterie výměna | ks | 1 |  |  | 0
79 | demontáž původních obkladů + oprava omítky | m2 | 9.7 | LA,KU |  | 0
81 | nové obklady u KU-LI a sporáku | m2 | 3.5 | dodat světlý keramický obklad vč. ukončovacích lišt, u sporáku až dolů |  | 0
83 | Bytové jádro - řádně nalepit obklady na stěny v LA + hydroizolace + příslušenství, perlinka lepidlo, penetrace | m2 | 19 | LA - po obvodu do výše zárubní,WC - stěny do výše 1,2m |  | 0
85 | Vana výměna vč. sifonu a uzemnění | ks | 1 | 160 cm - umístit na stěnu s KU |  | 0
87 | obezdívka vany + dvířka k sifonu zhotovit | ks | 1 | vč. dozdění |  | 0
91 | Vanová baterie (popř.- otočná) vč. sprchového setu VÝMĚNA | ks | 1 | výměna |  | 0
93 | Umyvadlová baterie - Výměna | ks | 1 | výměna |  | 0
94 | Umyvadlo vč. sifonu (ne flexi) - Výměna | ks | 1 | výměna - umístění info u BT |  | 0
95 | Výměna WC kombi vč. sedáku - vč. manžety, přívodní hadičky pancéřované, rohový ventil výměna, řádné ukotvení vč. podbetonování | ks | 1 |  |  | 0
100 | Rekonstrukce (demontáž původní a zhotovení nové komplet) zadní stěny na WC vč. rámu a dvířek + příslušenství, zadní stěna z DTD dýhy vč. zahranění řezaných míst, dvířka velká k přístupu k vodoměrům a plynu (ne SDK), dostatek místa pro osazení plynoměru a dvířka při manipulaci, aby nevadily splachovačce popř. nádrži WC | soub. | 1 |  |  | 0
112 | vyzdění YTONG tl. 10cm. | m2 | 5.2 | otvor LA-KU vč.perlinky,LA - stěna s KU (zesílení) |  | 0
127 | jiné | soub. | 1 | výměna ventilu u sporáku a plynové bezpečnostní hadice ke sporáku |  | 0
132 | jiné | soub. | 1 | vybourání kovových zárubní LA-KU |  | 0
133 | jiné | soub. | 1 | stěna OP-KU - vybourání zárubní vč.části příčky od zárubní k oknu - info BT |  | 0
134 | jiné | soub. | 1 | KU - výměna radiátoru za deskový vč.přemístění pod okno |  | 0
136 | jiné | m2 | 1.5 | stěna LA-KU - vyzdění luxferami (horní část) - info BT |  | 0
137 | jiné | soub. | 1 | SPÍŽ - demontáž VZT |  | 0
| cena celkem bez DPH |  |  |  |  | 0