## ORIGINAL
Příloha č.2 ZD
Příloha č.2 smlouvy
Název firmy
IČO
| SOUPIS OPRAV VOLNÉHO BYTU |  |  | TE:
| Ulice | Ahepjukova 2802/13
| Byt číslo | 19 |  | Ostrava - Moravská
| Velikost bytu | 1+2 |  | Patro : 5NP
| Stavy | SV: | 0 m3
|  | TUV: | 0 m3
|  | Vypracoval-referent majetkové správy-technik | Mikšan, tel.: 727 936 147
| Možnost prohlídky bytu k nacenění |  | info u BT
| požadované provedení prací | jedn. | mn. | poznámky, dodatečné informace | cena bez DPH
1 | Plynorevize sporáku vč. tlakové zkoušky a revize přívodu (popř. kombin. či el.viz.pozn.) | ks | 1
2 | plynový sporák | ks | 1 | min. PS130MW nebo GW
13 | KOMPLEXNÍ OPRAVA elektroinstalace bytu vč. projektové dokumentace + zednické práce opravy omítek po opravě , revize vč. revizní zprávy el. instalace v bytě + rozvaděče a přívodního vedení el. instalace pro byt ,revize el. příslušenství (např. zvonek bytový, ventilátory, digestoř, infrazářič, osvětlení prac. desky kuch.linky, toaletní skříňka s osvětlením, ventilátor aj.). KABELÁŽE v bytovém jádře (za zadní stěnou na WC ) vždy v chráničce NUTNO | 2+1 | 1 | vč. ranžírování rozvaděče a výměny přívodního vedení el. instalace pro byt (vše měď), nezapomenout zhotovit zásuvku i v LÁ
19 | digestoř výměna | ks | 1 | vč.dopojení na VZT
22 | zvonek výměna | ks | 1
24 | Vymalování bytu (dvojnásobné vč. očištění oprášením a penetrace) | m2 | 271 | celý byt
26 | škrábání malby | m2 | 240 | celý byt - vč. začištění a zarovnání
27 | omítky štuková řádně, vyrovnání podkladu, penetrace | m2 | 271 | celý byt
31 | garnyže demontáž + opravy omítek | ks | 1 | OP
32 | demontáž skob a hřebíků, sádrování děr, vč. skob po garnyžích | soub. | 1 | příprava stěn pro malbu vč. šroubů nad okny
33 | Nátěry ÚT a přívodní potrubí (a jiné zámečnické nátěry viz.pozn.) | m2 | 10.5 | ÚT vč. přívodního potrubí, dbát na řádné zakrytí RTN (měřiče tepla)
34 | Nátěry zárubní | ks | 3 | BÍLOU - vše syntetika vč. obroušení a zatmelení děr
36 | sítka vzt výměna | ks | 2 | LA,WC
39 | Demontáž vest. skříně, spíže, nika skříně viz.poznámky | ks | 2 | vest.skříň, spíž
50 | podlahy položení PVC viz.pozn. vždy vč. PVC soklů | m2 | 55 | KU,LO,PŘ,OP
51 | Dlažba položení nové vč. spárování vč. soklu + demontáž původního PVC | m2 | 3.5 | LA + WC
54 | demontáž parket + položení OSB ve 2 vrstvách | m2 | 18.5 | vč. vyrovnání povrchu
60 | Vstupní dveře výměna protipožární EI 30 + příslušenství - kliky, štítky, (kování), zámek, FAB vložka + 3 klíče | ks | 1 | 80 P
61 | Výměna zárubně (+nátěr) vč. prahu, vč. zednického zapravení, sjednocení malby, viz.pozn. | ks | 3 | vstup, LA- 60 L ,WC - 60 L
62 | Dveře vnitřní výměna viz.pozn.vč. zapasování a úpravy zárubní pro západy zámků, podložky panty, + příslušenství dveří (kliky,kování,zámky,kliče),dveře nesmí drhnout, od podlahy ke spodní hraně dveří dostatečný prostor cca 0,5 cm | ks | 5 | LA- 60 L plné,WC - 60 L plné,KU-LO- 80 L plné,LO -PŘ - 80 p plné, OP - 125 dvoukřídlé
64 | prahy výměna | ks | 3 | 2 X 80 , 1 X 125
66 | sařízení plastových oken, mechanismů, promazání | soub. | 1 | celý byt
70 | Vnitřní odpady v bytě rekonstrukci po troják provést | soub. | 1
71 | Vnitřní rozvody vody v bytě rekonstrukci provést | soub. | 1
72 | Zhotovení přívodu vody s prač. ventilem a odpadů pro pračku, u odpadů vč. pračkového sifonu (popřípadě T kus u sifonu - pouze když bude uvedeno v poznámce) | soub. | 1 | nezapomenout přívod el. pro zásuvku pračky a vlastní jistič pro pračku v BR toto zahrnout v nacenění GO el. Instalace,UMÍSTIT DO PODEZDÍVKY PRAVO
73 | Opláštění bytového jádra SDK viz.pozn. (vše vč. tmelení a broušení), vč. vyspárování uniformem a finischpasty | m2 | 42 | PŘ - LA - zhotovení předsazené stěny (stěna s dveřmi) vč.konstrukce a izolace,KU - LA - stěny,LA + WC - stěny
77 | Dodávka a montáž kuchyňské linky komplet vč. Desky +Dřezu+sifonu (demontáž a odvezení původní KU-LI), vč. skřínky nad digestoř | cm | 180 | min. tloušťka dvířek a korpusu kuch.linky 18 mm, sifon ne flexi, odpad napojen řádně ne protispád
78 | dřezová baterie výměna | ks | 1 | stojánková
79 | demontáž původních obkladů + oprava omítky | m2 | 0.5 | LA
81 | nové obklady u KU-LI a sporáku | m2 | 2.5 | dodat světlý keramický obklad vč. ukončovacích lišt, u sporáku až dolů
83 | Bytové jádro - řádně nalepit obklady na stěny v LA + hydroizolace + příslušenství, perlinka lepidlo, penetrace | m2 | 11 | LA - po obvodu do výše zárubní
85 | Vana výměna vč. sifonu a uzemnění | ks | 1 | 160 cm
87 | obezdívka vany + dvířka k sifonu zhotovit | ks | 1
91 | Vanová baterie (popř.- otočná) vč. sprchového setu VÝMĚNA | ks | 1 | výměna
93 | Umyvadlová baterie - Výměna | ks | 1 | výměna
94 | Umyvadlo vč. sifonu (ne flexi) - Výměna | ks | 1 | výměna
95 | Výměna WC kombi vč. sedáku - vč. manžety, přívodní hadičky pancéřované, rohový ventil výměna, řádné ukotvení vč. podbetonování | ks | 1
100 | Rekonstrukce (demontáž původní a zhotovení nové komplet) zadní stěny na WC vč. rámu a dvířek + příslušenství, zadní stěna z DTD dýhy vč. zahranění řezaných míst, dvířka velká k přístupu k vodoměrům a plynu (ne SDK), dostatek místa pro osazení plynoměru a dvířka při manipulaci, aby nevadily splachovačce popř. nádrži WC | soub. | 1 | vč. krytu rozvodů vody
116 | ÚKLID - předat vše umyté a čisté - podlahy, okna, zárubně, dveře, sanita, konstrukční prvky - VANA - baterie, dřez, WC vč. prkýnka, parapety, ÚT, KU-LI, sporák - trouba - dvířka - bočnice, skříně a úložné prostory, vše umyté, čisté | 2+1 | 1 | DBÁT NA ŘÁDNÉ PROVEDNÍ ÚKLIDU!!!!!!!!
127 | jiné | soub. | 1 | výměna plynové bezpečnostní hadice ke sporáku
131 | jiné | ks | 2 | LA + WC dodání+montáž přechodové lišty
135 | jiné | soub. | 1 | odvoz kusového nábytku
137 | jiné | soub. | 1 | výměna K - 800 3/4" - UP - před plynoměrem
138 | jiné | soub. | 1 | demontovat K -800 1/2",regulátor tlaku plynu a části plynovodu za PS,dodat koleno3/4",redukci na 1/2",KKP 1/2"
139 | jiné | soub. | 1 | provedení opravy závitových spojů na odvodním potrubí plynu -netěsnost
140 | jiné | soub. | 1 | PŘ-KU - demontáž dřevěné zárubně
141 | jiné | soub. | 1 | PŘ - demontáž dřevěného obkladu cca 1m2 + dřevěné stěny
142 | jiné | ks | 1 | výměna STA zásuvky
| cena celkem bez DPH |  |  |  | 0