## ORIGINAL
Příloha č.1 ZD
Příloha č.1 smlouvy
Název firmy
IČO
| SOUPIS OPRAV VOLNÉHO BYTU |  |  | TE:
| Ulice | Pobialova 1432/23
| Byt číslo | 7. |  | Ostrava -
| Velikost bytu | 1+2 |  | Patro : 3.
| Stavy | SV: | 189m3
|  | TUV: | _
|  | Vypracoval-referent majetkové správy-technik | Lupečka, tel.: 727 936 168
| Možnost prohlídky bytu k nacenění |  | info u BT
| požadované provedení prací | jedn. | mn. | poznámky, dodatečné informace | cena bez DPH
1 | Plynorevize sporáku vč. tlakové zkoušky a revize přívodu (popř. kombin. či el.viz.pozn.) | ks | 1 | (po úpravě přívodu plynu ke sporáku)
2 | plynový sporák | ks | 1 | min. PS130MW nebo GW (umístění- pravý roh)!
19 | digestoř výměna | ks | 1
22 | zvonek výměna | ks | 1
24 | Vymalování bytu (dvojnásobné vč. očištění oprášením a penetrace) | m2 | 250 | celý byt
26 | škrábání malby | m2 | 25 | Lokálně, vč. začištění a zarovnání
27 | omítky štuková řádně, vyrovnání podkladu, penetrace | m2 | 20 | lokálně
32 | demontáž skob a hřebíků, sádrování děr, vč. skob po garnyžích | soub. | 1 | příprava stěn pro malbu vč. šroubů nad okny
33 | Nátěry ÚT a přívodní potrubí (a jiné zámečnické nátěry viz.pozn.) | m2 | 5.5 | přívodní POTRUBÍ - celý byt
34 | Nátěry zárubní | ks | 5 | vše bílá syntetika vč. obroušení a zatmelení děr
38 | NÁTĚRY DVEŘÍ | m2 | 8.4 | WC, LA, LO- syntetikou vč.obroušení,tmelení a přípravy pro nátěr
62 | Dveře vnitřní výměna viz.pozn.vč. zapasování a úpravy zárubní pro západy zámků, podložky panty, + příslušenství dveří (kliky,kování,zámky,kliče),dveře nesmí drhnout, od podlahy ke spodní hraně dveří dostatečný prostor cca 0,5 cm | ks | 1 | OP- L80(2/3, proskl.) Kování a zámek použít z dveří původních!!!
69 | Vnitřní odpady a vnitřní rozvody vody v bytě vyčištění a přetěsnění | soub. | 1 | v celém bytě
70 | Vnitřní odpady v bytě rekonstrukci po troják provést | soub. | 1 | pouze úprava pro KU-LI
71 | Vnitřní rozvody vody v bytě rekonstrukci provést | soub. | 1 | pouze úprava pro KU-LI
77 | Dodávka a montáž kuchyňské linky komplet vč. Desky +Dřezu+sifonu (demontáž a odvezení původní KU-LI) | cm | 180 | Vč.skříňky nad digestoř, min. tloušťka dvířek a korpusu kuch.linky 18 mm, sifon ne flexi, odpad napojen řádně ne protispád
78 | dřezová baterie výměna | ks | 1
79 | demontáž původních obkladů + oprava omítky | m2 | 5 | KU
81 | nové obklady u KU-LI a sporáku | m2 | 3 | dodat světlý keramický obklad vč. ukončovacích lišt, u sporáku až dolů
91 | Vanová baterie (popř.- otočná) vč. sprchového setu VÝMĚNA | ks | 1 | výměna
93 | Umyvadlová baterie - Výměna | ks | 1 | výměna
95 | Výměna WC kombi vč. sedáku - vč. manžety, přívodní hadičky pancéřované, rohový ventil výměna, řádné ukotvení vč. podbetonování | ks | 1
116 | ÚKLID - předat vše umyté a čisté - podlahy, okna, zárubně, dveře, sanita, konstrukční prvky - VANA - baterie, dřez, WC vč. prkýnka, parapety, ÚT, KU-LI, sporák - trouba - dvířka - bočnice, skříně a úložné prostory, vše umyté, čisté | 2+1 | 1 | DBÁT NA ŘÁDNÉ PROVEDNÍ ÚKLIDU!!!!!!!!
131 | jiné | ks | 3 | dodání+montáž přechodové lišty (2x80 a 1x120cm)
133 | jiné | soub. | 1 | Provést přepojení všech zásuvek na proudový chránič. KU- el.instalace do původ.stavu) - viz revize
134 | jiné | soub. | 1 | vyklizení sklep.boxu (desky 15ks.)
135 | jiné | soub. | 1 | LA- přetmelení kolem vany a umyvadla + odstranění samolepek z obkladů, vyčištění vany a umyvadla
137 | jiné | soub. | 1 | upevnění podlah.lišt v celém bytě
138 | jiné | soub. | 1 | KU- úprava přívodu plynu, vč. označení plynového potrubí žlutými proužky
| cena celkem bez DPH |  |  |  | 0