## Krycí list
KRYCÍ LIST SOUPISU
| Název stavby |  |  | SO 1 - BYTOVÝ DŮM - SLÁDKOVA 6 - STAVEBNÍ ÚPRAVY DOMU | [7 empty] | JKSO | 803 59
| Kód stavby |  |  | N15-061
| Název objektu |  |  | Sanační opatření | [7 empty] | EČO
| Kód objektu |  |  | 2-DI-1
| Název části | [10 empty] | Místo | Ostrava
Kód části
Název podčásti
Kód podčásti
[12 empty] | IČ | DIČ
| Objednatel |  |  | STATUTÁRNÍ MĚSTO OSTRAVA-Měobv M.OSTRAVA A PŘÍVOZ
| Projektant |  |  | KANIA a.s., Špálova 80/9, Ostrava-Přívoz
| Zhotovitel |  |  | Dle výběrového řízení
|  |  |  | Rozpočet číslo | Zpracoval | [6 empty] | Dne
|  |  |  | N-2015-260 | KANIA a.s. | [6 empty] | 22.11.2015
Měrné a účelové jednotky
Počet |  |  |  | Náklady / 1 m.j. | Počet |  | Náklady / 1 m.j. |  | Počet |  |  |  | Náklady / 1 m.j.
|  |  | 0 | 0 |  | 0 | 0 |  |  |  |  | 0 |  | 0
|  |  |  | Rozpočtové náklady v |  |  | CZK
A |  | Základní rozp. náklady |  |  | B | Doplňkové náklady |  |  | C |  | Náklady na umístění stavby
1 | HSV |  | Dodávky | 0 | 8 |  |  |  | 13
2 |  |  | Montáž | 0 | 9 |  |  |  | 14
3 | PSV |  | Dodávky | 0 | 10 |  |  |  | 15
4 |  |  | Montáž | 0 | 11 |  |  |  | 16
5 | "M" |  | Dodávky | 0 |  |  |  |  | 17
6 |  |  | Montáž | 0 |  |  |  |  | 18
7 | ZRN (ř. 1-6) |  |  | 0 | 12 |  |  |  | 19 | NUS (ř. 13-18) |  |  |  | 0
20 |  |  |  |  | 21 |  |  | 15 | 22
Projektant | [8 empty] | D |  | Celkové náklady
[9 empty] | 23 | Součet 7, 12, 19-22 |  |  |  | 0
Datum a podpis |  |  |  |  | Razítko |  |  |  | 24 | 15 | % | 0 | DPH | 0
Objednatel | [8 empty] | 25 | 21 | % | 0 | DPH | 0
[9 empty] | 26 | Cena s DPH (ř. 23-25) |  |  |  | 0
Datum a podpis |  |  |  |  | Razítko |  |  |  | E |  | Přípočty a odpočty
Zhotovitel | [8 empty] | 27 | Dodávky objednatele |  |  |  | 0
[9 empty] | 28 | Klouzavá doložka |  |  |  | 0
Datum a podpis |  |  |  |  | Razítko |  |  |  | 29 | Zvýhodnění + - |  |  |  | 0

## Rekapitulace
REKAPITULACE SOUPISU
Stavba: | SO 1 - BYTOVÝ DŮM - SLÁDKOVA 6 - STAVEBNÍ ÚPRAVY DOMU
Objekt: | Sanační opatření
Část:
JKSO: | 803 59
Objednatel: | STATUTÁRNÍ MĚSTO OSTRAVA-Měobv M.OSTRAVA A PŘÍVOZ
Zhotovitel: | Dle výběrového řízení
Datum: | 22.11.2015
Kód | Popis | Cena celkem | Hmotnost celkem | Suť celkem
1 | 2 | 3 | 4 | 5
HSV | Práce a dodávky HSV | 0 | 45.1058 | 34.7819
1 | Zemní práce | 0 | 0 | 16.6706
2 | Zakládání | 0 | 13.4583 | 0
4 | Vodorovné konstrukce | 0 | 0 | 0
5 | Komunikace | 0 | 15.4715 | 0
6 | Úpravy povrchů, podlahy a osazování výplní | 0 | 8.3423 | 0
9 | Ostatní konstrukce a práce-bourání | 0 | 7.8337 | 18.1113
99 | Přesun hmot, bourací a demontážní práce | 0 | 7.8337 | 18.1113
PSV | Práce a dodávky PSV | 0 | 0.57542 | 0
711 | Izolace proti vodě, vlhkosti a plynům | 0 | 0.57542 | 0
| Celkem | 0 | 45.6812 | 34.7819

## Rozpocet
SOUPIS PRACÍ
Stavba: |  | SO 1 - BYTOVÝ DŮM - SLÁDKOVA 6 - STAVEBNÍ ÚPRAVY DOMU
Objekt: |  | Sanační opatření
Část:
JKSO: |  | 803 59
Objednatel: |  | STATUTÁRNÍ MĚSTO OSTRAVA-Měobv M.OSTRAVA A PŘÍVOZ
Zhotovitel: |  | Dle výběrového řízení
Datum: |  | 22.11.2015
P.Č. | TV | KCN | Kód položky | Popis | MJ | Množství celkem | Cena jednotková | Cena celkem | Hmotnost | Hmotnost celkem | Hmotnost sutě | Hmotnost sutě celkem | Sazba DPH | Typ položky | Úroveň
1 | 2 | 3 | 4 | 5 | 6 | 7 | 8 | 9 |  |  |  |  | 10 | 11 | 12
| D |  | HSV | Práce a dodávky HSV |  |  |  | 0 |  | 45.1058 |  | 34.7819 |  |  | 0
| D |  | 1 | Zemní práce |  |  |  | 0 |  | 0 |  | 16.6706 |  |  | 1
1 | K | 221 | 113107112 | Odstranění podkladu pl do 50 m2 z kameniva těženého tl 200 mm | m2 | 68.31 |  | 0 | 0 | 0 | 0 | 0 | 15 | 4 | 2
|  |  |  | "stávající podklad chodníku" 29,7*2,3 |  | 68.31 | [8 empty] | 2 | 2 | -1
|  |  |  | (bez likvidace - bude použito na zpětný zásyp) | [10 empty] | 2 | 1 | -1
|  |  |  | Součet |  | 68.31 | [8 empty] | 2 | 4 | -1
2 | K | 221 | 113107142 | Odstranění podkladu pl do 50 m2 živičných tl 100 mm | m2 | 68.31 |  | 0 | 0 | 0 | 0.181 | 12.3641 | 15 | 4 | 2
|  |  |  | "stávající kryt chodníku" 29,7*2,3 |  | 68.31 | [8 empty] | 2 | 2 | -1
|  |  |  | Součet |  | 68.31 | [8 empty] | 2 | 4 | -1
3 | K | 221 | 113202111 | Vytrhání obrub krajníků obrubníků stojatých | m | 29.7 |  | 0 | 0 | 0 | 0.145 | 4.3065 | 15 | 4 | 2
4 | K | 001 | 132202201 | Hloubení rýh š přes 600 do 2000 mm ručním nebo pneum nářadím v soudržných horninách tř. 3 | m3 | 72.765 |  | 0 | 0 | 0 | 0 | 0 | 15 | 4 | 2
|  |  |  | (0,6+1,4)/2*29,7*1,05 |  | 31.185 | [8 empty] | 2 | 2 | -1
|  |  |  | (0,6+1,4)/2*29,7*1,4 |  | 41.58 | [8 empty] | 2 | 2 | -1
|  |  |  | Součet |  | 72.765 | [8 empty] | 2 | 4 | -1
5 | K | 001 | 161101101 | Svislé přemístění výkopku z horniny tř. 1 až 4 hl výkopu do 2,5 m | m3 | 13.365 |  | 0 | 0 | 0 | 0 | 0 | 15 | 4 | 2
|  |  |  | poznámka: přemístění výkopku od 1 do 2,5 m | [10 empty] | 2 | 1 | -1
|  |  |  | (0,6+1,4)/2*29,7*(0,4+0,05) |  | 13.365 | [8 empty] | 2 | 2 | -1
|  |  |  | Součet |  | 13.365 | [8 empty] | 2 | 4 | -1
6 | K | 001 | 162701105 | Vodorovné přemístění do 10000 m výkopku z horniny tř. 1 až 4 | m3 | 13.068 |  | 0 | 0 | 0 | 0 | 0 | 15 | 4 | 2
|  |  |  | (59,4*0,4*0,4)+(59,4*0,6*0,1) |  | 13.068 | [8 empty] | 2 | 2 | -1
|  |  |  | Součet |  | 13.068 | [8 empty] | 2 | 4 | -1
7 | K | 469 | 167151000 | Naložení výkopku strojně z hornin třídy 1-4 | m3 | 13.068 |  | 0 | 0 | 0 | 0 | 0 | 15 | 4 | 2
8 | K | 001 | 171201201 | Uložení sypaniny na skládky | m3 | 13.068 |  | 0 | 0 | 0 | 0 | 0 | 15 | 4 | 2
9 | K | 001 | 171201211 | Poplatek za uložení odpadu ze sypaniny na skládce (skládkovné) | t | 26.136 |  | 0 | 0 | 0 | 0 | 0 | 15 | 4 | 2
10 | K | 001 | 174101101 | Zásyp jam, šachet rýh nebo kolem objektů sypaninou se zhutněním | m3 | 55.242 |  | 0 | 0 | 0 | 0 | 0 | 15 | 4 | 2
|  |  |  | 68,31-13,068 |  | 55.242 | [8 empty] | 2 | 2 | -1
|  |  |  | Součet |  | 55.242 | [8 empty] | 2 | 4 | -1
11 | K | 001 | 181202305 | Úprava pláně na násypech se zhutněním | m2 | 68.31 |  | 0 | 0 | 0 | 0 | 0 | 15 | 4 | 2
| D |  | 2 | Zakládání |  |  |  | 0 |  | 13.4583 |  | 0 |  |  | 1
12 | K | 271 | 212752R12 | Trativod z drenážních trubek plastových flexibilních D do 100 mm | m | 59.4 |  | 0 | 0.22657 | 13.4583 | 0 | 0 | 15 | 4 | 2
|  |  |  | "kompletní provedení dle specifikace PD a TZ vč. všech souvisejících prací a dodávek" | [10 empty] | 2 | 1 | -1
|  |  |  | -dodávka a položení drenážních trubek DN 100 mm | [10 empty] | 2 | 1 | -1
|  |  |  | -D+M drenážního obsypu kamenivem fr. 16/32 mm (400/400 mm) | [10 empty] | 2 | 1 | -1
|  |  |  | -obalení konstrukce fitrační vrstvou z geotextílie min 300 g/m2 - (3,2 m2/mb) | [10 empty] | 2 | 1 | -1
|  |  |  | 59,4 |  | 59.4 | [8 empty] | 2 | 2 | -1
|  |  |  | Součet |  | 59.4 | [8 empty] | 2 | 4 | -1
| D |  | 4 | Vodorovné konstrukce |  |  |  | 0 |  | 0 |  | 0 |  |  | 1
13 | K | 211 | 451315114 | Podkladní nebo výplňová vrstva z betonu C 12/15 tl do 100 mm | m2 | 29.7 |  | 0 | 0 | 0 | 0 | 0 | 15 | 4 | 2
|  |  |  | "podkladní spádová konstrukce pod drenážní potrubí" 59,4*0,5 |  | 29.7 | [8 empty] | 2 | 2 | -1
|  |  |  | Součet |  | 29.7 | [8 empty] | 2 | 4 | -1
| D |  | 5 | Komunikace |  |  |  | 0 |  | 15.4715 |  | 0 |  |  | 1
14 | K | 221 | 564861111 | Podklad ze štěrkodrtě ŠD tl 200 mm | m2 | 68.31 |  | 0 | 0 | 0 | 0 | 0 | 15 | 4 | 2
|  |  |  | "fr. 0-32 mm" 29,7*2,3 |  | 68.31 | [8 empty] | 2 | 2 | -1
|  |  |  | Součet |  | 68.31 | [8 empty] | 2 | 4 | -1
15 | K | 469 | 567101R00 | Podklad komunikací z betonu prostého tloušťky 50 mm | m2 | 68.31 |  | 0 | 0.22649 | 15.4715 | 0 | 0 | 15 | 4 | 2
16 | K | 221 | 577144131 | Asfaltový beton vrstva obrusná ACO 11 (ABS) tř. I tl 50 mm š do 3 m z modifikovaného asfaltu | m2 | 68.31 |  | 0 | 0 | 0 | 0 | 0 | 15 | 4 | 2
| D |  | 6 | Úpravy povrchů, podlahy a osazování výplní |  |  |  | 0 |  | 8.3423 |  | 0 |  |  | 1
17 | K | 011 | 612476013 | Vnitřní sanační omítkový systém | m2 | 95.95 |  | 0 | 0.03978 | 3.8169 | 0 | 0 | 15 | 4 | 2
|  |  |  | (KOMPLETNÍ SYSTÉMOVÁ SKLADBA dle specifikace PD) | [10 empty] | 2 | 1 | -1
|  |  |  | 50,5*1,9 |  | 95.95 | [8 empty] | 2 | 2 | -1
|  |  |  | Součet |  | 95.95 | [8 empty] | 2 | 4 | -1
18 | K | 011 | 622321101 | Vápenocementová omítka hrubá jednovrstvá nezatřená vnějších stěn nanášená ručně | m2 | 83.16 |  | 0 | 0.02363 | 1.9651 | 0 | 0 | 15 | 4 | 2
|  |  |  | "pod UT" 59,4*1,4 |  | 83.16 | [8 empty] | 2 | 2 | -1
|  |  |  | Součet |  | 83.16 | [8 empty] | 2 | 4 | -1
19 | K | 011 | 622321191 | Příplatek k vápenocementové omítce vnějších stěn za každých dalších 5 mm tloušťky ručně | m2 | 83.16 |  | 0 | 0.0079 | 0.65696 | 0 | 0 | 15 | 4 | 2
20 | K | 011 | 622476013 | Sanační vnější omítkový systém na cihelné nebo kamenné zdivo složitosti I-II | m2 | 47.52 |  | 0 | 0.03978 | 1.8903 | 0 | 0 | 15 | 4 | 2
|  |  |  | (KOMPLETNÍ SYSTÉMOVÁ SKLADBA dle specifikace PD) | [10 empty] | 2 | 1 | -1
|  |  |  | 59,4*0,8 |  | 47.52 | [8 empty] | 2 | 2 | -1
|  |  |  | Součet |  | 47.52 | [8 empty] | 2 | 4 | -1
21 | K | 014 | 622903R11 | Očištění zdiva vnějšího tlakovou vodou | m2 | 130.68 |  | 0 | 0.0001 | 0.013068 | 0 | 0 | 15 | 4 | 2
|  |  |  | "kompletní provedení dle specifikace PD a TZ vč. všech souvisejících prací a dodávek" | [10 empty] | 2 | 1 | -1
|  |  |  | 59,4*(1,4+0,8) |  | 130.68 | [8 empty] | 2 | 2 | -1
|  |  |  | Součet |  | 130.68 | [8 empty] | 2 | 4 | -1
| D |  | 9 | Ostatní konstrukce a práce-bourání |  |  |  | 0 |  | 7.8337 |  | 18.1113 |  |  | 1
| D |  | 99 | Přesun hmot, bourací a demontážní práce |  |  |  | 0 |  | 7.8337 |  | 18.1113 |  |  | 2
22 | K | 011 | 998011003 | Přesun hmot pro budovy zděné v do 24 m | t | 45.106 |  | 0 | 0 | 0 | 0 | 0 | 15 | 4 | 3
23 | K | 013 | 979011111 | Svislá doprava suti a vybouraných hmot za prvé podlaží | t | 34.782 |  | 0 | 0 | 0 | 0 | 0 | 15 | 4 | 3
24 | K | 013 | 979081111 | Odvoz suti a vybouraných hmot na skládku do 1 km, vč. naložení na dopravní prostředek | t | 34.782 |  | 0 | 0 | 0 | 0 | 0 | 15 | 4 | 3
25 | K | 013 | 979081121 | Odvoz suti a vybouraných hmot na skládku ZKD 1 km přes 1 km | t | 521.73 |  | 0 | 0 | 0 | 0 | 0 | 15 | 4 | 3
26 | K | 013 | 979082111 | Vnitrostaveništní vodorovná doprava suti a vybouraných hmot do 10 m | t | 34.782 |  | 0 | 0 | 0 | 0 | 0 | 15 | 4 | 3
27 | K | 013 | 979099231 | Poplatek za uložení stavebního odpadu, bez rozlišení, na skládce (skládkovné) | t | 34.782 |  | 0 | 0 | 0 | 0 | 0 | 15 | 4 | 3
28 | K | 013 | 962031R32 | Bourání izolačních přizdívek z cihel pálených tl do 100 mm | m2 | 83.16 |  | 0 | 0 | 0 | 0.131 | 10.894 | 15 | 4 | 3
|  |  |  | "kompletní provedení dle specifikace PD a TZ vč. všech souvisejících prací a dodávek" | [10 empty] | 3 | 1 | -1
|  |  |  | -kompletní bourací práce, veškeré přesuny suti | [10 empty] | 3 | 1 | -1
|  |  |  | (59,4*1,4) |  | 83.16 | [8 empty] | 3 | 2 | -1
|  |  |  | Součet |  | 83.16 | [8 empty] | 3 | 4 | -1
29 | K | 013 | 978015291 | Otlučení vnějších omítek MV nebo MVC stupeň složitosti I až IV o rozsahu do 100 % | m2 | 47.52 |  | 0 | 0 | 0 | 0.059 | 2.8037 | 15 | 4 | 3
|  |  |  | 59,4*(0,8) |  | 47.52 | [8 empty] | 3 | 2 | -1
|  |  |  | Součet |  | 47.52 | [8 empty] | 3 | 4 | -1
30 | K | 231 | 916331112 | Osazení zahradního obrubníku betonového do lože z betonu s boční opěrou | m | 59.4 |  | 0 | 0.10108 | 6.0042 | 0 | 0 | 15 | 4 | 3
31 | M | MAT | 592172110 | obrubník betonový zahradní ABO100/5/25 II šedý 100 x 5 x 25 cm | kus | 65.34 |  | 0 | 0.028 | 1.8295 | 0 | 0 | 15 | 8 | 3
32 | K | 013 | 978013191 | Otlučení vnitřních omítek stěn MV nebo MVC stěn o rozsahu do 100 % | m2 | 95.95 |  | 0 | 0 | 0 | 0.046 | 4.4137 | 15 | 4 | 3
|  |  |  | 50,5*1,9 |  | 95.95 | [8 empty] | 3 | 2 | -1
|  |  |  | Součet |  | 95.95 | [8 empty] | 3 | 4 | -1
| D |  | PSV | Práce a dodávky PSV |  |  |  | 0 |  | 0.57542 |  | 0 |  |  | 0
| D |  | 711 | Izolace proti vodě, vlhkosti a plynům |  |  |  | 0 |  | 0.57542 |  | 0 |  |  | 1
33 | K | 711 | 711112001 | Provedení izolace proti zemní vlhkosti svislé za studena nátěrem penetračním | m2 | 95.04 |  | 0 | 0.00017 | 0.016157 | 0 | 0 | 15 | 16 | 2
|  |  |  | "spodní stavba" 59,4*(1,4+0,2) |  | 95.04 | [8 empty] | 2 | 2 | -1
|  |  |  | Součet |  | 95.04 | [8 empty] | 2 | 4 | -1
34 | M | MAT | 111631500 | lak asfaltový ALP- 9 kg | t | 0.033 |  | 0 | 1 | 0.033 | 0 | 0 | 15 | 32 | 2
35 | K | 711 | 711142559 | Provedení izolace proti zemní vlhkosti pásy přitavením svislé NAIP | m2 | 95.04 |  | 0 | 0.0004 | 0.038016 | 0 | 0 | 15 | 16 | 2
36 | M | MAT | 628321R40 | pás těžký asfaltovaný s výztužnou vložkou - specifikace dle PD a TZ | m2 | 114.048 |  | 0 | 0.00388 | 0.44251 | 0 | 0 | 15 | 32 | 2
37 | K | 711 | 711491272 | Provedení izolace proti tlakové vodě svislé vrstva ochranná | m2 | 83.16 |  | 0 | 0 | 0 | 0 | 0 | 15 | 16 | 2
38 | M | MAT | 283230R00 | fólie multifunkční profilovaná (nopová) - specifikace dle PD a TZ | m2 | 91.476 |  | 0 | 0.0005 | 0.045738 | 0 | 0 | 15 | 32 | 2
39 | K | 711 | 711491R11 | D+M odvětrávací lišty izolace proti tlakové vodě svislé | m | 59.4 |  | 0 | 0 | 0 | 0 | 0 | 15 | 16 | 2
40 | K | 711 | 998711201 | Přesun hmot procentní pro izolace proti vodě, vlhkosti a plynům v objektech | % |  | 3.05 | 0 | 0 | 0 | 0 | 0 | 15 | 16 | 2
|  |  |  | Celkem |  |  |  | 0 |  | 45.6812 |  | 34.7819