## Krycí list
revize 1
KRYCÍ LIST SOUPISU
| Název stavby |  |  | SO 1 - BYTOVÝ DŮM - SLÁDKOVA 6 - STAVEBNÍ ÚPRAVY DOMU | [7 empty] | JKSO | 803 59
| Kód stavby |  |  | N15-061
| Název objektu |  |  | D.1.1 - ARCHITEKTONICKO STAVEBNÍ ŘEŠENÍ - (rozsah a sestavení dle DSP) | [7 empty] | EČO
| Kód objektu |  |  | 1-DI-1
| Název části | [10 empty] | Místo | Ostrava
Kód části
Název podčásti
Kód podčásti
[12 empty] | IČ | DIČ
| Objednatel |  |  | STATUTÁRNÍ MĚSTO OSTRAVA-Měobv M.OSTRAVA A PŘÍVOZ
| Projektant |  |  | KANIA a.s., Špálova 80/9, Ostrava-Přívoz
| Zhotovitel |  |  | Dle výběrového řízení
|  |  |  | Rozpočet číslo | Zpracoval | [6 empty] | Dne
|  |  |  | N-2015-260 | KANIA a.s. | [6 empty] | 22.11.2015
Měrné a účelové jednotky
Počet |  |  |  | Náklady / 1 m.j. | Počet |  | Náklady / 1 m.j. |  | Počet |  |  |  | Náklady / 1 m.j.
|  |  | 0 | 0 |  | 0 | 0 |  |  |  |  | 0 |  | 0
|  |  |  | Rozpočtové náklady v |  |  | CZK
A |  | Základní rozp. náklady |  |  | B | Doplňkové náklady |  |  | C |  | Náklady na umístění stavby
1 | HSV |  | Dodávky | 0 | 8 |  |  |  | 13
2 |  |  | Montáž | 0 | 9 |  |  |  | 14
3 | PSV |  | Dodávky | 0 | 10 |  |  |  | 15
4 |  |  | Montáž | 0 | 11 |  |  |  | 16
5 | "M" |  | Dodávky | 0 |  |  |  |  | 17
6 |  |  | Montáž | 0 |  |  |  |  | 18
7 | ZRN (ř. 1-6) |  |  | 0 | 12 |  |  |  | 19 | NUS (ř. 13-18) |  |  |  | 0
20 |  |  |  |  | 21 |  |  | 15 | 22
Projektant | [8 empty] | D |  | Celkové náklady
[9 empty] | 23 | Součet 7, 12, 19-22 |  |  |  | 0
Datum a podpis |  |  |  |  | Razítko |  |  |  | 24 | 15 | % | 0 | DPH | 0
Objednatel | [8 empty] | 25 | 21 | % | 0 | DPH | 0
[9 empty] | 26 | Cena s DPH (ř. 23-25) |  |  |  | 0
Datum a podpis |  |  |  |  | Razítko |  |  |  | E |  | Přípočty a odpočty
Zhotovitel | [8 empty] | 27 | Dodávky objednatele |  |  |  | 0
[9 empty] | 28 | Klouzavá doložka |  |  |  | 0
Datum a podpis |  |  |  |  | Razítko |  |  |  | 29 | Zvýhodnění + - |  |  |  | 0

## Rekapitulace
REKAPITULACE SOUPISU
Stavba: | SO 1 - BYTOVÝ DŮM - SLÁDKOVA 6 - STAVEBNÍ ÚPRAVY DOMU
Objekt: | D.1.1 - ARCHITEKTONICKO STAVEBNÍ ŘEŠENÍ - (rozsah a sestavení dle DSP)
Část:
JKSO: | 803 59
Objednatel: | STATUTÁRNÍ MĚSTO OSTRAVA-Měobv M.OSTRAVA A PŘÍVOZ
Zhotovitel: | Dle výběrového řízení
Datum: | 22.11.2015
Kód | Popis | Cena celkem | Hmotnost celkem | Suť celkem
1 | 2 | 3 | 4 | 5
HSV | Práce a dodávky HSV | 0 | 195.9007 | 156.5025
3 | Svislé a kompletní konstrukce | 0 | 15.7689 | 0
6 | Úpravy povrchů, podlahy a osazování výplní | 0 | 180.0898 | 0
9 | Ostatní konstrukce a práce-bourání | 0 | 0.042 | 156.5025
95 | Různé dokončovací konstrukce a práce pozemních staveb | 0 | 0 | 0
99 | Přesun hmot, bourací a demontážní práce | 0 | 0.042 | 156.5025
PSV | Práce a dodávky PSV | 0 | 33.4554 | 18.2123
711 | Izolace proti vodě, vlhkosti a plynům | 0 | 0.70539 | 0
725 | Zdravotechnika - zařizovací předměty | 0 | 0 | 1.855
762 | Konstrukce tesařské | 0 | 12.3809 | 13.8497
763 | Konstrukce montované z desek, dílců a panelů | 0 | 6.7457 | 0
764 | Konstrukce klempířské | 0 | 0 | 0.16944
766 | Konstrukce truhlářské | 0 | 0 | 1.5802
767 | Konstrukce zámečnické | 0 | 0 | 0
771 | Podlahy z dlaždic | 0 | 2.7026 | 0
775 | Podlahy skládané (parkety, vlysy, lamely aj.) | 0 | 0 | 0.3276
776 | Podlahy povlakové | 0 | 1.7654 | 0.43029
777 | Podlahy lité | 0 | 1.091 | 0
781 | Dokončovací práce - obklady keramické | 0 | 6.5469 | 0
783 | Dokončovací práce - nátěry | 0 | 0 | 0
784 | Dokončovací práce - malby | 0 | 1.5174 | 0
| Celkem | 0 | 229.3561 | 174.7148

## Rozpocet
SOUPIS PRACÍ | [7 empty] | REVIZE 1
Stavba: |  | SO 1 - BYTOVÝ DŮM - SLÁDKOVA 6 - STAVEBNÍ ÚPRAVY DOMU
Objekt: |  | D.1.1 - ARCHITEKTONICKO STAVEBNÍ ŘEŠENÍ - (rozsah a sestavení dle DSP)
Část:
JKSO: |  | 803 59
Objednatel: |  | STATUTÁRNÍ MĚSTO OSTRAVA-Měobv M.OSTRAVA A PŘÍVOZ
Zhotovitel: |  | Dle výběrového řízení
Datum: |  | 22.11.2015
P.Č. | TV | KCN | Kód položky | Popis | MJ | Množství celkem | Cena jednotková | Cena celkem | Hmotnost | Hmotnost celkem | Hmotnost sutě | Hmotnost sutě celkem | Sazba DPH | Typ položky | Úroveň
1 | 2 | 3 | 4 | 5 | 6 | 7 | 8 | 9 |  |  |  |  | 10 | 11 | 12
| D |  | HSV | Práce a dodávky HSV |  |  |  | 0 |  | 195.9007 |  | 156.5025 |  |  | 0
| D |  | 3 | Svislé a kompletní konstrukce |  |  |  | 0 |  | 15.7689 |  | 0 |  |  | 1
1 | K | 011 | 311231115 | Zdivo a zazdívky z cihel CP dl 290 mm pevnosti P 7 až 15 na SMS 5 MPa, vč. ukotvení ke stávajícím konstrukcím | m3 | 8.106 |  | 0 | 1.6285 | 13.2006 | 0 | 0 | 15 | 4 | 2
|  |  |  | "komplet.provedení dle specif.PD a TZ vč. všech souvisejí.prací a dodávek-viz DSP-SO01-02-08(BP)9-15(NS)" | [10 empty] | 2 | 1 | -1
|  |  |  | (0,6*0,95*0,1*14)+(1,2*2,15*0,15*14)+(1,8*0,8*0,375) |  | 6.756 | [8 empty] | 2 | 2 | -1
|  |  |  | (1,35) |  | 1.35 | [8 empty] | 2 | 2 | -1
|  |  |  | Součet |  | 8.106 | [8 empty] | 2 | 4 | -1
2 | K | 014 | 317944321 | Válcované nosníky do č.12 dodatečně osazované do připravených otvorů | t | 0.058 |  | 0 | 1.09 | 0.06322 | 0 | 0 | 15 | 4 | 2
|  |  |  | "komplet.provedení dle specif.PD a TZ vč. všech souvisejí.prací a dodávek-viz DSP-SO01-02-08(BP)9-15(NS)" | [10 empty] | 2 | 1 | -1
|  |  |  | ((1*3)+(2*2))*8,34/1000 |  | 0.05838 | [8 empty] | 2 | 2 | -1
|  |  |  | Součet |  | 0.05838 | [8 empty] | 2 | 4 | -1
3 | K | 011 | 342272323 | Příčky tl 100 mm z pórobetonových přesných hladkých příčkovek objemové hmotnosti 500 kg/m3, vč. systémových překladů a ukotvení ke stávajícím konstrukcím | m2 | 15.503 |  | 0 | 0.06982 | 1.0824 | 0 | 0 | 15 | 4 | 2
|  |  |  | "komplet.provedení dle specif.PD a TZ vč. všech souvisejí.prací a dodávek-viz DSP-SO01-02-08(BP)9-15(NS)" | [10 empty] | 2 | 1 | -1
|  |  |  | (1,95*2,65*3) |  | 15.5025 | [8 empty] | 2 | 2 | -1
|  |  |  | Součet |  | 15.5025 | [8 empty] | 2 | 4 | -1
4 | K | 011 | 346244353 | Obezdívka koupelnových van ploch rovných tl 75 mm z pórobetonových přesných příčkovek hladkých | m2 | 14.7 |  | 0 | 0.06405 | 0.94153 | 0 | 0 | 15 | 4 | 2
|  |  |  | "komplet.provedení dle specif.PD a TZ vč. všech souvisejí.prací a dodávek-viz DSP-SO01-02-08(BP)9-15(NS)" | [10 empty] | 2 | 1 | -1
|  |  |  | (14,7) |  | 14.7 | [8 empty] | 2 | 2 | -1
|  |  |  | Součet |  | 14.7 | [8 empty] | 2 | 4 | -1
5 | K | 011 | 346244395 | Plentování v do 200 mm válcovaných nosníků cihlami, MC, výztužné pletivo | m2 | 2.7 |  | 0 | 0.17818 | 0.48109 | 0 | 0 | 15 | 4 | 2
|  |  |  | "komplet.provedení dle specif.PD a TZ vč. všech souvisejí.prací a dodávek-viz DSP-SO01-02-08(BP)9-15(NS)" | [10 empty] | 2 | 1 | -1
|  |  |  | (2,7) |  | 2.7 | [8 empty] | 2 | 2 | -1
|  |  |  | Součet |  | 2.7 | [8 empty] | 2 | 4 | -1
| D |  | 6 | Úpravy povrchů, podlahy a osazování výplní |  |  |  | 0 |  | 180.0898 |  | 0 |  |  | 1
6 | K | 011 | 611142012 | Potažení vnitřních stropů rabicovým pletivem | m2 | 204.8 |  | 0 | 0.00094 | 0.19251 | 0 | 0 | 15 | 4 | 2
7 | K | 011 | 611321141 | Vápenocementová omítka štuková dvouvrstvá vnitřních stropů rovných nanášená ručně | m2 | 204.8 |  | 0 | 0.01838 | 3.7642 | 0 | 0 | 15 | 4 | 2
8 | K | 011 | 611321191 | Příplatek k vápenocementové omítce vnitřních stropů za každých dalších 5 mm tloušťky ručně | m2 | 204.8 |  | 0 | 0.0079 | 1.6179 | 0 | 0 | 15 | 4 | 2
9 | K | 014 | 611423231 | Oprava vnitřních omítek vápenných štukových stropů s tkaninou v rozsahu do 10 % | m2 | 220 |  | 0 | 0.00647 | 1.4234 | 0 | 0 | 15 | 4 | 2
10 | K | 014 | 611423331 | Oprava vnitřních omítek vápenných štukových stropů s tkaninou v rozsahu do 30 % | m2 | 409.6 |  | 0 | 0.01845 | 7.5571 | 0 | 0 | 15 | 4 | 2
11 | K | 014 | 611423431 | Oprava vnitřních omítek vápenných štukových stropů s tkaninou v rozsahu do 50 % | m2 | 102.4 |  | 0 | 0.03103 | 3.1775 | 0 | 0 | 15 | 4 | 2
12 | K | 014 | 611424291 | Příplatek k opravám vnitřních omítek vápenných stropů v rozsahu do 10 % ZKD 10 mm tloušťky | m2 | 220 |  | 0 | 0.00268 | 0.5896 | 0 | 0 | 15 | 4 | 2
13 | K | 014 | 611424391 | Příplatek k opravám vnitřních omítek vápenných stropů v rozsahu do 30 % ZKD 10 mm tloušťky | m2 | 409.6 |  | 0 | 0.00803 | 3.2891 | 0 | 0 | 15 | 4 | 2
14 | K | 014 | 611424491 | Příplatek k opravám vnitřních omítek vápenných stropů v rozsahu do 50 % ZKD 10 mm tloušťky | m2 | 102.4 |  | 0 | 0.01339 | 1.3711 | 0 | 0 | 15 | 4 | 2
15 | K | 011 | 612142001 | Potažení vnitřních stěn sklovláknitým pletivem vtlačeným do tenkovrstvé hmoty | m2 | 34.107 |  | 0 | 0.00489 | 0.16678 | 0 | 0 | 15 | 4 | 2
|  |  |  | "komplet.provedení dle specif.PD a TZ vč. všech souvisejí.prací a dodávek-viz DSP-SO01-02-08(BP)9-15(NS)" | [10 empty] | 2 | 1 | -1
|  |  |  | "viz vyzdívky" 1,1*2*(15,503) |  | 34.1066 | [8 empty] | 2 | 2 | -1
|  |  |  | Součet |  | 34.1066 | [8 empty] | 2 | 4 | -1
16 | K | 011 | 612321121 | Vápenocementová omítka hladká jednovrstvá vnitřních stěn nanášená ručně | m2 | 325.5 |  | 0 | 0.0154 | 5.0127 | 0 | 0 | 15 | 4 | 2
17 | K | 011 | 612321141 | Vápenocementová omítka štuková dvouvrstvá vnitřních stěn nanášená ručně | m2 | 699.2 |  | 0 | 0.01838 | 12.8513 | 0 | 0 | 15 | 4 | 2
18 | K | 011 | 612321191 | Příplatek k vápenocementové omítce vnitřních stěn za každých dalších 5 mm tloušťky ručně | m2 | 1398.4 |  | 0 | 0.0079 | 11.0474 | 0 | 0 | 15 | 4 | 2
19 | K | 011 | 612321191 | Příplatek k vápenocementové omítce vnitřních stěn za každých dalších 5 mm tloušťky ručně | m2 | 651 |  | 0 | 0.0079 | 5.1429 | 0 | 0 | 15 | 4 | 2
20 | K | 014 | 612409999 | Začištění omítek kolem oken vnějších/vnitřních - vč. dodávky APU/začišťovací lišty | m | 1104.288 |  | 0 | 0.00431 | 4.7595 | 0 | 0 | 15 | 4 | 2
21 | K | 014 | 612421231 | Oprava vnitřních omítek štukových stěn MV v rozsahu do 10 % | m2 | 365 |  | 0 | 0.00579 | 2.1134 | 0 | 0 | 15 | 4 | 2
22 | K | 014 | 612421331 | Oprava vnitřních omítek štukových stěn MV v rozsahu do 30 % | m2 | 1398.4 |  | 0 | 0.01696 | 23.7169 | 0 | 0 | 15 | 4 | 2
23 | K | 014 | 612421431 | Oprava vnitřních omítek štukových stěn MV v rozsahu do 50 % | m2 | 349.6 |  | 0 | 0.02786 | 9.7399 | 0 | 0 | 15 | 4 | 2
24 | K | 014 | 612422291 | Příplatek k opravám vnitřních omítek stěn v rozsahu do10 % ZKD 10 mm tloušťky | m2 | 365 |  | 0 | 0.00268 | 0.9782 | 0 | 0 | 15 | 4 | 2
25 | K | 014 | 612422391 | Příplatek k opravám vnitřních omítek stěn v rozsahu do 30 % ZKD 10 mm tloušťky | m2 | 1398.4 |  | 0 | 0.00803 | 11.2292 | 0 | 0 | 15 | 4 | 2
26 | K | 014 | 612422491 | Příplatek k opravám vnitřních omítek stěn v rozsahu do 50 % ZKD 10 mm tloušťky | m2 | 349.6 |  | 0 | 0.01339 | 4.6811 | 0 | 0 | 15 | 4 | 2
27 | K | 014 | 612425921 | Omítka vápenná hladká vnitřního ostění okenního nebo dveřního | m2 | 239.22 |  | 0 | 0.05088 | 12.1715 | 0 | 0 | 15 | 4 | 2
28 | K | 014 | 612425931 | Omítka vápenná štuková vnitřního ostění okenního nebo dveřního | m2 | 239.22 |  | 0 | 0.05534 | 13.2384 | 0 | 0 | 15 | 4 | 2
29 | K | 011 | 612471413 | Tenkovrstvá úprava vnitřních stěn tl do 3 mm aktivovaným štukem s disperzní přilnavou přísadou | m2 | 34.107 |  | 0 | 0.00474 | 0.16167 | 0 | 0 | 15 | 4 | 2
30 | K | 011 | 612473186 | Příplatek k vnitřní omítce zdiva vápenocementové ze suchých směsí za zabudované rohovníky | m | 480.125 |  | 0 | 0.00046 | 0.22086 | 0 | 0 | 15 | 4 | 2
|  |  |  | (417,5*1,15) |  | 480.125 | [8 empty] | 2 | 2 | -1
|  |  |  | Součet |  | 480.125 | [8 empty] | 2 | 4 | -1
31 | K | 011 | 622212350 | Zateplení parapetů deskami XPS tl. 20 mm | m2 | 51.345 |  | 0 | 0.0017 | 0.087286 | 0 | 0 | 15 | 4 | 2
|  |  |  | "komplet.provedení dle specif.PD a TZ vč. všech souvisejí.prací a dodávek-viz DSP-SO01-02-08(BP)9-15(NS)" | [10 empty] | 2 | 1 | -1
|  |  |  | (114,1*0,45) |  | 51.345 | [8 empty] | 2 | 2 | -1
|  |  |  | Součet |  | 51.345 | [8 empty] | 2 | 4 | -1
32 | K | 011 | 622321141 | Vápenocementová omítka štuková dvouvrstvá vnějších stěn nanášená ručně | m2 | 1.75 |  | 0 | 0.02636 | 0.04613 | 0 | 0 | 15 | 4 | 2
33 | K | 014 | 622422121 | Oprava vnějších omítek štukových MV nebo MVC členitosti I nebo II v rozsahu do 10 % | m2 | 875.92 |  | 0 | 0.02143 | 18.771 | 0 | 0 | 15 | 4 | 2
34 | K | 014 | 622422521 | Oprava vnějších omítek štukových MV nebo MVC členitosti I nebo II v rozsahu do 50 % | m2 | 133.87 |  | 0 | 0.05351 | 7.1634 | 0 | 0 | 15 | 4 | 2
35 | K | 011 | 622611133 | Nátěr silikonový dvojnásobný vnějších omítaných stěn včetně penetrace provedený ručně | m2 | 1009.79 |  | 0 | 0.0006 | 0.60587 | 0 | 0 | 15 | 4 | 2
36 | K | 014 | 622903110 | Mytí s odmaštěním vnějších omítek stupně složitosti 1 a 2 tlakovou vodou | m2 | 1009.79 |  | 0 | 0.0001 | 0.10098 | 0 | 0 | 15 | 4 | 2
|  |  |  | "komplet.provedení dle specif.PD a TZ vč. všech souvisejí.prací a dodávek-viz DSP-SO01-02-08(BP)9-15(NS)" | [10 empty] | 2 | 1 | -1
|  |  |  | (875,92+133,87) |  | 1009.79 | [8 empty] | 2 | 2 | -1
|  |  |  | Součet |  | 1009.79 | [8 empty] | 2 | 4 | -1
37 | K | 014 | 622903222 | Hloubková penetrace podkladu vnějších stěn a podhledů | m2 | 1009.79 |  | 0 | 0.00012 | 0.12117 | 0 | 0 | 15 | 4 | 2
38 | K | 014 | 622903920 | Očištění povrchu stěn vnějších tlakovou vodou | m2 | 30.905 |  | 0 | 0.0001 | 0.0030905 | 0 | 0 | 15 | 4 | 2
|  |  |  | "komplet.provedení dle specif.PD a TZ vč. všech souvisejí.prací a dodávek-viz DSP-SO01-02-08(BP)9-15(NS)" | [10 empty] | 2 | 1 | -1
|  |  |  | "oprava omítek vnějších" (875,92*0,1)+(133,87*0,5) |  | 154.527 | [8 empty] | 2 | 2 | -1
|  |  |  | Součet |  | 154.527 | [8 empty] | 2 | 4 | -1
39 | K | 011 | 632450132 | Vyrovnávací cementový potěr tl do 30 mm ze suchých směsí provedený v ploše | m2 | 145.46 |  | 0 | 0.063 | 9.164 | 0 | 0 | 15 | 4 | 2
|  |  |  | "komplet.provedení dle specif.PD a TZ vč. všech souvisejí.prací a dodávek-viz DSP-SO01-02-08(BP)9-15(NS)" | [10 empty] | 2 | 1 | -1
|  |  |  | "v jednotkové ceně zahrnuto vyčištění a odmaštění podkladu" | [10 empty] | 2 | 1 | -1
|  |  |  | "S1" (7,06*14) |  | 98.84 | [8 empty] | 2 | 2 | -1
|  |  |  | "S3" (3,33*14) |  | 46.62 | [8 empty] | 2 | 2 | -1
|  |  |  | Součet |  | 145.46 | [8 empty] | 2 | 4 | -1
40 | K | 011 | 632451022 | Vyrovnávací potěr tl do 30 mm z MC 15 provedený v pásu | m2 | 51.345 |  | 0 | 0.07426 | 3.8129 | 0 | 0 | 15 | 4 | 2
|  |  |  | "komplet.provedení dle specif.PD a TZ vč. všech souvisejí.prací a dodávek-viz DSP-SO01-02-08(BP)9-15(NS)" | [10 empty] | 2 | 1 | -1
|  |  |  | "vyrovnání parapetů" (114,1*0,45) |  | 51.345 | [8 empty] | 2 | 2 | -1
|  |  |  | Součet |  | 51.345 | [8 empty] | 2 | 4 | -1
| D |  | 9 | Ostatní konstrukce a práce-bourání |  |  |  | 0 |  | 0.042 |  | 156.5025 |  |  | 1
| D |  | 95 | Různé dokončovací konstrukce a práce pozemních staveb |  |  |  | 0 |  | 0 |  | 0 |  |  | 2
41 | K | PK | 950001112 | Demontáž poštovních schránek | soubor | 1 |  | 0 | 0 | 0 | 0 | 0 | 15 | 4 | 3
|  |  |  | "komplet.provedení dle specif.PD a TZ vč. všech souvisejí.prací a dodávek-viz DSP-SO01-02-08(BP)9-15(NS)" | [10 empty] | 3 | 1 | -1
|  |  |  | (1,0) |  | 1 | [8 empty] | 3 | 2 | -1
|  |  |  | Součet |  | 1 | [8 empty] | 3 | 4 | -1
42 | K | PK | 950001122 | Vybourání kachlových kamen | soubor | 1 |  | 0 | 0 | 0 | 0 | 0 | 15 | 4 | 3
|  |  |  | "komplet.provedení dle specif.PD a TZ vč. všech souvisejí.prací a dodávek-viz DSP-SO01-02-08(BP)9-15(NS)" | [10 empty] | 3 | 1 | -1
|  |  |  | (1,0) |  | 1 | [8 empty] | 3 | 2 | -1
|  |  |  | Součet |  | 1 | [8 empty] | 3 | 4 | -1
43 | K | PK | 950001113 | Výpomoce - bourací a zednické práce pro řemesla (elektro, ZTI,ÚT a další) - vysekání drážek, provedení prostupů a průrazů, zednické zapravení | HZS | 200 |  | 0 | 0 | 0 | 0 | 0 | 15 | 4 | 3
|  |  |  | "komplet.provedení dle specif.PD a TZ vč. všech souvisejí.prací a dodávek-viz DSP-SO01-02-09(BP)10-18(NS)" | [10 empty] | 3 | 1 | -1
|  |  |  | "v jednotkové ceně zahrnuty náklady na veškeré přesuny, likvidaci odpadů dle zákona, potřebné dodávky materiálů" | [10 empty] | 3 | 1 | -1
|  |  |  | (200,0) |  | 200 | [8 empty] | 3 | 2 | -1
|  |  |  | Součet |  | 200 | [8 empty] | 3 | 4 | -1
44 | K | PK | 950001222 | Demontáže rozvodů, prvků a zařízení - (elektro, ZTI,ÚT a další) | HZS | 35 |  | 0 | 0 | 0 | 0 | 0 | 15 | 4 | 3
|  |  |  | "komplet.provedení dle specif.PD a TZ vč. všech souvisejí.prací a dodávek-viz DSP-SO01-02-08(BP)9-15(NS)" | [10 empty] | 3 | 1 | -1
|  |  |  | "v jednotkové ceně zahrnuty náklady na veškeré přesuny, likvidaci odpadů dle zákona" | [10 empty] | 3 | 1 | -1
|  |  |  | (35,0) |  | 35 | [8 empty] | 3 | 2 | -1
|  |  |  | Součet |  | 35 | [8 empty] | 3 | 4 | -1
45 | K | PK | 950001223 | Demontáže všech ostatních nespecifikovaných zařízení a prvků | HZS | 20 |  | 0 | 0 | 0 | 0 | 0 | 15 | 4 | 3
|  |  |  | "komplet.provedení dle specif.PD a TZ vč. všech souvisejí.prací a dodávek-viz DSP-SO01-02-08(BP)9-15(NS)" | [10 empty] | 3 | 1 | -1
|  |  |  | "v jednotkové ceně zahrnuty náklady na veškeré přesuny, likvidaci odpadů dle zákona" | [10 empty] | 3 | 1 | -1
|  |  |  | (20,0) |  | 20 | [8 empty] | 3 | 2 | -1
|  |  |  | Součet |  | 20 | [8 empty] | 3 | 4 | -1
46 | K | PK | 950001300 | Sanace suterénního zdiva - viz SAMOSTATNÝ SOUPIS PRACÍ | soubor | 1 |  | 0 | 0 | 0 | 0 | 0 | 15 | 4 | 3
47 | K | PK | 950001400 | D+M revizní dvířka instalační do keramického obkladu , 250/250 mm , plastová | kus | 12 |  | 0 | 0 | 0 | 0 | 0 | 15 | 4 | 3
|  |  |  | "komplet.provedení dle specif.PD a TZ vč. všech souvisejí.prací a dodávek-viz DSP-SO01-02-08(BP)9-15(NS)" | [10 empty] | 3 | 1 | -1
|  |  |  | (12,0) |  | 12 | [8 empty] | 3 | 2 | -1
|  |  |  | Součet |  | 12 | [8 empty] | 3 | 4 | -1
| D |  | 99 | Přesun hmot, bourací a demontážní práce |  |  |  | 0 |  | 0.042 |  | 156.5025 |  |  | 2
48 | K | 013 | 968000385 | Vybourání výplní otvorů, bez materiálového a rozměrového rozlišení | m2 | 423.139 |  | 0 | 0 | 0 | 0.021 | 8.8859 | 15 | 4 | 3
|  |  |  | "komplet.provedení dle specif.PD a TZ vč. všech souvisejí.prací a dodávek-viz DSP-SO01-02-08(BP)9-15(NS)" | [10 empty] | 3 | 1 | -1
|  |  |  | -vyvěšení křídel oken a dveří | [10 empty] | 3 | 1 | -1
|  |  |  | -vybourání rámu výplní otvorů ze zdiva cihelného | [10 empty] | 3 | 1 | -1
|  |  |  | -demontáže vnitřních parapetů, vnějšího oplechování parapetů | [10 empty] | 3 | 1 | -1
|  |  |  | -demontáže dveřních prahů a veškerého příslušenství a doplňků | [10 empty] | 3 | 1 | -1
|  |  |  | V jednotkové ceně zahrnuty veškeré bourací a demontážní práce vč. přesunů sutí a hmot (likvidace odpadů v samostatných položkách) | [10 empty] | 3 | 1 | -1
|  |  |  | "vnější-viz výplně otvorů" (1,1*185,99) |  | 204.589 | [8 empty] | 3 | 2 | -1
|  |  |  | "vnitřní-viz výpis prvků" (2,0*(14+15+15+60+1))+(0,6*0,95*15) |  | 218.55 | [8 empty] | 3 | 2 | -1
|  |  |  | Součet |  | 423.139 | [8 empty] | 3 | 4 | -1
49 | K | 014 | 999281111 | Přesun hmot pro opravy a údržbu budov | t | 195.901 |  | 0 | 0 | 0 | 0 | 0 | 15 | 4 | 3
50 | K | 013 | 979011111 | Svislá doprava suti a vybouraných hmot za prvé podlaží | t | 174.715 |  | 0 | 0 | 0 | 0 | 0 | 15 | 4 | 3
51 | K | 013 | 979011121 | Svislá doprava suti a vybouraných hmot ZKD podlaží | t | 524.145 |  | 0 | 0 | 0 | 0 | 0 | 15 | 4 | 3
52 | K | 013 | 979081111 | Odvoz suti a vybouraných hmot na skládku do 1 km, vč. naložení na dopravní prostředek | t | 174.715 |  | 0 | 0 | 0 | 0 | 0 | 15 | 4 | 3
53 | K | 013 | 979081121 | Odvoz suti a vybouraných hmot na skládku ZKD 1 km přes 1 km | t | 2620.725 |  | 0 | 0 | 0 | 0 | 0 | 15 | 4 | 3
54 | K | 013 | 979082111 | Vnitrostaveništní vodorovná doprava suti a vybouraných hmot do 10 m | t | 174.715 |  | 0 | 0 | 0 | 0 | 0 | 15 | 4 | 3
55 | K | 013 | 979099231 | Poplatek za uložení stavebního odpadu, bez rozlišení, na skládce (skládkovné) | t | 174.715 |  | 0 | 0 | 0 | 0 | 0 | 15 | 4 | 3
56 | K | 013 | 967031132 | Přisekání rovných ostění v cihelném zdivu na MV nebo MVC | m2 | 239.22 |  | 0 | 0 | 0 | 0.055 | 13.1571 | 15 | 4 | 3
57 | K | 013 | 978013191 | Otlučení vnitřních omítek stěn MV nebo MVC stěn o rozsahu do 100 % | m2 | 239.22 |  | 0 | 0 | 0 | 0.046 | 11.0041 | 15 | 4 | 3
|  |  |  | "komplet.provedení dle specif.PD a TZ vč. všech souvisejí.prací a dodávek-viz DSP-SO01-02-08(BP)9-15(NS)" | [10 empty] | 3 | 1 | -1
|  |  |  | "výměna výplní" (531,6*0,45) |  | 239.22 | [8 empty] | 3 | 2 | -1
|  |  |  | Součet |  | 239.22 | [8 empty] | 3 | 4 | -1
58 | K | 003 | 941111112 | Montáž lešení řadového trubkového lehkého s podlahami zatížení do 200 kg/m2 š do 0,9 m v do 25 m | m2 | 1137.71 |  | 0 | 0 | 0 | 0 | 0 | 15 | 4 | 3
|  |  |  | "komplet.provedení dle specif.PD a TZ vč. všech souvisejí.prací a dodávek-viz DSP-SO01-02-08(BP)9-15(NS)" | [10 empty] | 3 | 1 | -1
|  |  |  | (29,45*15,3)+(29,45*14,5)+(10,2*18,0) |  | 1061.21 | [8 empty] | 3 | 2 | -1
|  |  |  | (4*1,25*15,3) |  | 76.5 | [8 empty] | 3 | 2 | -1
|  |  |  | Součet |  | 1137.71 | [8 empty] | 3 | 4 | -1
59 | K | 003 | 941111212 | Příplatek k lešení řadovému trubkovému lehkému s podlahami š 0,9 m v 25 m za první a ZKD den použití | m2 | 51196.95 |  | 0 | 0 | 0 | 0 | 0 | 15 | 4 | 3
60 | K | 003 | 941111812 | Demontáž lešení řadového trubkového lehkého s podlahami zatížení do 200 kg/m2 š do 0,9 m v do 25 m | m2 | 1137.71 |  | 0 | 0 | 0 | 0 | 0 | 15 | 4 | 3
61 | K | 003 | 944511111 | Montáž ochranné sítě z textilie z umělých vláken | m2 | 1137.71 |  | 0 | 0 | 0 | 0 | 0 | 15 | 4 | 3
62 | K | 003 | 944511211 | Příplatek k ochranné síti za první a ZKD den použití | m2 | 51196.95 |  | 0 | 0 | 0 | 0 | 0 | 15 | 4 | 3
63 | K | 003 | 944511811 | Demontáž ochranné sítě z textilie z umělých vláken | m2 | 1137.71 |  | 0 | 0 | 0 | 0 | 0 | 15 | 4 | 3
64 | K | 013 | 978015221 | Otlučení vnějších omítek MV nebo MVC stupeň složitosti I až IV o rozsahu do 10 % | m2 | 875.92 |  | 0 | 0 | 0 | 0.005 | 4.3796 | 15 | 4 | 3
|  |  |  | "komplet.provedení dle specif.PD a TZ vč. všech souvisejí.prací a dodávek-viz DSP-SO01-02-09(BP)10-18(NS)" | [10 empty] | 3 | 1 | -1
|  |  |  | (1061,21-129,85)-179,99+(498,2*0,25) |  | 875.92 | [8 empty] | 3 | 2 | -1
|  |  |  | Součet |  | 875.92 | [8 empty] | 3 | 4 | -1
65 | K | 013 | 978015261 | Otlučení vnějších omítek MV nebo MVC stupeň složitosti I až IV o rozsahu do 50 % | m2 | 133.87 |  | 0 | 0 | 0 | 0.029 | 3.8822 | 15 | 4 | 3
|  |  |  | "komplet.provedení dle specif.PD a TZ vč. všech souvisejí.prací a dodávek-viz DSP-SO01-02-08(BP)9-15(NS)" | [10 empty] | 3 | 1 | -1
|  |  |  | "sokl" (129,85)-6,0+(33,4*0,3) |  | 133.87 | [8 empty] | 3 | 2 | -1
|  |  |  | Součet |  | 133.87 | [8 empty] | 3 | 4 | -1
66 | K | 013 | 978013191 | Otlučení vnitřních omítek stěn MV nebo MVC stěn o rozsahu do 100 % | m2 | 699.2 |  | 0 | 0 | 0 | 0.046 | 32.1632 | 15 | 4 | 3
|  |  |  | "komplet.provedení dle specif.PD a TZ vč. všech souvisejí.prací a dodávek-viz DSP-SO01-02-09(BP)10-18(NS)" | [10 empty] | 3 | 1 | -1
|  |  |  | "plocha - vč. odebrání příslušných obkladů a obložení stěn, odstranění tapet" | [10 empty] | 3 | 1 | -1
|  |  |  | "rozsah: 60-100% dle specifikace" (174,8*4) |  | 699.2 | [8 empty] | 3 | 2 | -1
|  |  |  | Součet |  | 699.2 | [8 empty] | 3 | 4 | -1
67 | K | 013 | 978012191 | Otlučení vnitřních omítek MV nebo MVC stropů s výztužnou vrstvou o rozsahu do 100 % | m2 | 204.8 |  | 0 | 0 | 0 | 0.05 | 10.24 | 15 | 4 | 3
|  |  |  | "komplet.provedení dle specif.PD a TZ vč. všech souvisejí.prací a dodávek-viz DSP-SO01-02-08(BP)9-15(NS)" | [10 empty] | 3 | 1 | -1
|  |  |  | "viz tabulky místností - (rozsah 60-100% dle specifikace)" (51,2*4) |  | 204.8 | [8 empty] | 3 | 2 | -1
|  |  |  | Součet |  | 204.8 | [8 empty] | 3 | 4 | -1
68 | K | 013 | 962032231 | Bourání zdiva z cihel pálených nebo vápenopískových na MV nebo MVC | m3 | 1.125 |  | 0 | 0 | 0 | 1.8 | 2.025 | 15 | 4 | 3
|  |  |  | "komplet.provedení dle specif.PD a TZ vč. všech souvisejí.prací a dodávek-viz DSP-SO01-02-08(BP)9-15(NS)" | [10 empty] | 3 | 1 | -1
|  |  |  | (0,8*2,25*0,375) |  | 0.675 | [8 empty] | 3 | 2 | -1
|  |  |  | "zdivo komínové" (0,45) |  | 0.45 | [8 empty] | 3 | 2 | -1
|  |  |  | Součet |  | 1.125 | [8 empty] | 3 | 4 | -1
69 | K | 013 | 978012121 | Otlučení vnitřních omítek MV nebo MVC stropů s výztužnou vrstvou o rozsahu do 10 % | m2 | 220 |  | 0 | 0 | 0 | 0.004 | 0.88 | 15 | 4 | 3
|  |  |  | "komplet.provedení dle specif.PD a TZ vč. všech souvisejí.prací a dodávek-viz DSP-SO01-02-08(BP)9-15(NS)" | [10 empty] | 3 | 1 | -1
|  |  |  | "oprava po rekonstrukci elektroinstalace - BJ + společné prostory" | [10 empty] | 3 | 1 | -1
|  |  |  | (220,0) |  | 220 | [8 empty] | 3 | 2 | -1
|  |  |  | Součet |  | 220 | [8 empty] | 3 | 4 | -1
70 | K | 013 | 978013121 | Otlučení vnitřních omítek stěn MV nebo MVC stěn o rozsahu do 10 % | m2 | 365 |  | 0 | 0 | 0 | 0.004 | 1.46 | 15 | 4 | 3
|  |  |  | "komplet.provedení dle specif.PD a TZ vč. všech souvisejí.prací a dodávek-viz DSP-SO01-02-08(BP)9-15(NS)" | [10 empty] | 3 | 1 | -1
|  |  |  | "oprava po rekonstrukci elektroinstalace - BJ + společné prostory" | [10 empty] | 3 | 1 | -1
|  |  |  | (315,0+50,0) |  | 365 | [8 empty] | 3 | 2 | -1
|  |  |  | Součet |  | 365 | [8 empty] | 3 | 4 | -1
71 | K | 003 | 949101111 | Lešení pomocné pro objekty pozemních staveb s lešeňovou podlahou v do 1,9 m zatížení do 150 kg/m2 | m2 | 1050 |  | 0 | 0 | 0 | 0 | 0 | 15 | 4 | 3
72 | K | 011 | 952901111 | Vyčištění budov bytové a občanské výstavby při výšce podlaží do 4 m | m2 | 1050 |  | 0 | 4e-05 | 0.042 | 0 | 0 | 15 | 4 | 3
73 | K | 013 | 978059541 | Odsekání a odebrání obkladů stěn z vnitřních obkládaček pl přes 1 m2 | m2 | 325.5 |  | 0 | 0 | 0 | 0.068 | 22.134 | 15 | 4 | 3
|  |  |  | "komplet.provedení dle specif.PD a TZ vč. všech souvisejí.prací a dodávek-viz DSP-SO01-02-08(BP)9-15(NS)" | [10 empty] | 3 | 1 | -1
|  |  |  | (15,2+6,45+1,6)*14 |  | 325.5 | [8 empty] | 3 | 2 | -1
|  |  |  | Součet |  | 325.5 | [8 empty] | 3 | 4 | -1
74 | K | 013 | 978013191 | Otlučení vnitřních omítek stěn MV nebo MVC stěn o rozsahu do 100 % | m2 | 325.5 |  | 0 | 0 | 0 | 0.046 | 14.973 | 15 | 4 | 3
|  |  |  | "komplet.provedení dle specif.PD a TZ vč. všech souvisejí.prací a dodávek-viz DSP-SO01-02-08(BP)9-15(NS)" | [10 empty] | 3 | 1 | -1
|  |  |  | (15,2+6,45+1,6)*14 |  | 325.5 | [8 empty] | 3 | 2 | -1
|  |  |  | Součet |  | 325.5 | [8 empty] | 3 | 4 | -1
75 | K | 013 | 978013161 | Otlučení vnitřních omítek stěn MV nebo MVC stěn o rozsahu do 50 % | m2 | 349.6 |  | 0 | 0 | 0 | 0.02 | 6.992 | 15 | 4 | 3
|  |  |  | "komplet.provedení dle specif.PD a TZ vč. všech souvisejí.prací a dodávek-viz DSP-SO01-02-08(BP)9-15(NS)" | [10 empty] | 3 | 1 | -1
|  |  |  | "plocha - vč. odebrání příslušných obkladů a obložení stěn, odstranění tapet" | [10 empty] | 3 | 1 | -1
|  |  |  | (174,8*2) |  | 349.6 | [8 empty] | 3 | 2 | -1
|  |  |  | Součet |  | 349.6 | [8 empty] | 3 | 4 | -1
76 | K | 013 | 978013141 | Otlučení vnitřních omítek stěn MV nebo MVC stěn o rozsahu do 30 % | m2 | 1398.4 |  | 0 | 0 | 0 | 0.01 | 13.984 | 15 | 4 | 3
|  |  |  | "komplet.provedení dle specif.PD a TZ vč. všech souvisejí.prací a dodávek-viz DSP-SO01-02-08(BP)9-15(NS)" | [10 empty] | 3 | 1 | -1
|  |  |  | "plocha - vč. odebrání příslušných obkladů a obložení stěn, odstranění tapet" | [10 empty] | 3 | 1 | -1
|  |  |  | (174,8*8) |  | 1398.4 | [8 empty] | 3 | 2 | -1
|  |  |  | Součet |  | 1398.4 | [8 empty] | 3 | 4 | -1
77 | K | 013 | 978012161 | Otlučení vnitřních omítek MV nebo MVC stropů s výztužnou vrstvou o rozsahu do 50 % | m2 | 102.4 |  | 0 | 0 | 0 | 0.02 | 2.048 | 15 | 4 | 3
|  |  |  | "komplet.provedení dle specif.PD a TZ vč. všech souvisejí.prací a dodávek-viz DSP-SO01-02-08(BP)9-15(NS)" | [10 empty] | 3 | 1 | -1
|  |  |  | (51,2*2) |  | 102.4 | [8 empty] | 3 | 2 | -1
|  |  |  | Součet |  | 102.4 | [8 empty] | 3 | 4 | -1
78 | K | 013 | 978012141 | Otlučení vnitřních omítek MV nebo MVC stropů s výztužnou vrstvou o rozsahu do 30 % | m2 | 409.6 |  | 0 | 0 | 0 | 0.01 | 4.096 | 15 | 4 | 3
|  |  |  | "komplet.provedení dle specif.PD a TZ vč. všech souvisejí.prací a dodávek-viz DSP-SO01-02-08(BP)9-15(NS)" | [10 empty] | 3 | 1 | -1
|  |  |  | (51,2*8) |  | 409.6 | [8 empty] | 3 | 2 | -1
|  |  |  | Součet |  | 409.6 | [8 empty] | 3 | 4 | -1
79 | K | 013 | 965081313 | Bourání podlah z dlaždic betonových, teracových nebo čedičových tl do 20 mm pl přes 1 m2 | m2 | 35.18 |  | 0 | 0 | 0 | 0.059 | 2.0756 | 15 | 4 | 3
|  |  |  | "viz výpis skladeb a místností - postupně od 1.NP - 4.NP " | [10 empty] | 3 | 1 | -1
|  |  |  | 3,33+3,3+5,5+3,3+1,11+3,3+1,11+1,0+3,24+3,33+3,33+3,33 |  | 35.18 | [8 empty] | 3 | 2 | -1
|  |  |  | Součet |  | 35.18 | [8 empty] | 3 | 4 | -1
80 | K | 013 | 965081R13 | Bourání podlah z dlaždic keramických nebo xylolitových tl do 10 mm pl přes 1 m2 | m2 | 60.65 |  | 0 | 0 | 0 | 0.035 | 2.1228 | 15 | 4 | 3
|  |  |  | "kompletní provedení dle specifikace PD a TZ vč. všech souvisejících prací a dodávek" | [10 empty] | 3 | 1 | -1
|  |  |  | "viz výpis skladeb a místností - postupně od 1.NP - 4.NP " | [10 empty] | 3 | 1 | -1
|  |  |  | -kompletní demontážní práce vč. přesunů - bourání keramických dlažeb vč. souvisejících soklů a doplňků | [10 empty] | 3 | 1 | -1
|  |  |  | 3,33+3,3+5,5+18,97+3,3+1,11+3,3+1,11+1,0+5,5+3,24+1,0+3,33+3,33+3,33 |  | 60.65 | [8 empty] | 3 | 2 | -1
|  |  |  | Součet |  | 60.65 | [8 empty] | 3 | 4 | -1
| D |  | PSV | Práce a dodávky PSV |  |  |  | 0 |  | 33.4554 |  | 18.2123 |  |  | 0
| D |  | 711 | Izolace proti vodě, vlhkosti a plynům |  |  |  | 0 |  | 0.70539 |  | 0 |  |  | 1
81 | K | 711 | 711493122 | Izolace proti vodě a vlhkosti svislá těsnicí stěrkou tl. min 2 mm (na bázi syntetické pryskyřice)- systémové řešení vč. doplňků a příslušenství - interiér | m2 | 110.133 |  | 0 | 0.0045 | 0.4956 | 0 | 0 | 15 | 16 | 2
82 | K | 711 | 711493128 | Izolace proti vodě a vlhkosti vodorovné těsnicí stěrkou tl. min 2 mm (na bázi syntetické pryskyřice s vytažením na stěny, v = 200 mm) - systémové řešení vč. doplňků a příslušenství - interiér, pod nášlapné vrstvy | m2 | 46.62 |  | 0 | 0.0045 | 0.20979 | 0 | 0 | 15 | 16 | 2
83 | K | 711 | 998711202 | Přesun hmot procentní pro izolace proti vodě, vlhkosti a plynům v objektech | % |  | 3.21 | 0 | 0 | 0 | 0 | 0 | 15 | 16 | 2
| D |  | 725 | Zdravotechnika - zařizovací předměty |  |  |  | 0 |  | 0 |  | 1.855 |  |  | 1
84 | K | 721 | 725110811 | Demontáž klozetů splachovací vč. příslušenství | soubor | 14 |  | 0 | 0 | 0 | 0.01933 | 0.27062 | 15 | 16 | 2
|  |  |  | "komplet.provedení dle specif.PD a TZ vč. všech souvisejí.prací a dodávek-viz DSP-SO01-02-08(BP)9-15(NS)" | [10 empty] | 2 | 1 | -1
|  |  |  | (14,0) |  | 14 | [8 empty] | 2 | 2 | -1
|  |  |  | Součet |  | 14 | [8 empty] | 2 | 4 | -1
85 | K | 721 | 725210821 | Demontáž umyvadel vč. baterie a příslušenství | soubor | 13 |  | 0 | 0 | 0 | 0.01946 | 0.25298 | 15 | 16 | 2
|  |  |  | "komplet.provedení dle specif.PD a TZ vč. všech souvisejí.prací a dodávek-viz DSP-SO01-02-08(BP)9-15(NS)" | [10 empty] | 2 | 1 | -1
|  |  |  | (13,0) |  | 13 | [8 empty] | 2 | 2 | -1
|  |  |  | Součet |  | 13 | [8 empty] | 2 | 4 | -1
86 | K | 721 | 725220831 | Demontáž van vč. baterie a příslušenství | soubor | 13 |  | 0 | 0 | 0 | 0.0951 | 1.2363 | 15 | 16 | 2
|  |  |  | "komplet.provedení dle specif.PD a TZ vč. všech souvisejí.prací a dodávek-viz DSP-SO01-02-08(BP)9-15(NS)" | [10 empty] | 2 | 1 | -1
|  |  |  | (13,0) |  | 13 | [8 empty] | 2 | 2 | -1
|  |  |  | Součet |  | 13 | [8 empty] | 2 | 4 | -1
87 | K | 721 | 725220889 | Demontáž sprchového koutu vč. baterie a příslušenství | soubor | 1 |  | 0 | 0 | 0 | 0.0951 | 0.0951 | 15 | 16 | 2
|  |  |  | "komplet.provedení dle specif.PD a TZ vč. všech souvisejí.prací a dodávek-viz DSP-SO01-02-08(BP)9-15(NS)" | [10 empty] | 2 | 1 | -1
|  |  |  | (1,0) |  | 1 | [8 empty] | 2 | 2 | -1
|  |  |  | Součet |  | 1 | [8 empty] | 2 | 4 | -1
| D |  | 762 | Konstrukce tesařské |  |  |  | 0 |  | 12.3809 |  | 13.8497 |  |  | 1
88 | K | 762 | 762511243 | Podlahové kce podkladové z desek OSB tl 15 mm na sraz šroubovaných | m2 | 1256.948 |  | 0 | 0.00985 | 12.3809 | 0 | 0 | 15 | 16 | 2
|  |  |  | "komplet.provedení dle specif.PD a TZ vč. všech souvisejí.prací a dodávek-viz DSP-SO01-02-08(BP)9-15(NS)" | [10 empty] | 2 | 1 | -1
|  |  |  | "S2" 2*1,1*(40,81*14) |  | 1256.948 | [8 empty] | 2 | 2 | -1
|  |  |  | Součet |  | 1256.948 | [8 empty] | 2 | 4 | -1
89 | K | 762 | 762521811 | Demontáž podlah bez polštářů z prken tloušťky do 32 mm | m2 | 18.97 |  | 0 | 0 | 0 | 0.016 | 0.30352 | 15 | 16 | 2
90 | K | 762 | 762526000 | vyrovnání škvárového podsypu podlah + výškové vyrovnání stávajících dřevěných polštářů/trámů podlah | m2 | 571.34 |  | 0 | 0 | 0 | 0 | 0 | 15 | 16 | 2
|  |  |  | "komplet.provedení dle specif.PD a TZ vč. všech souvisejí.prací a dodávek-viz DSP-SO01-02-08(BP)9-15(NS)" | [10 empty] | 2 | 1 | -1
|  |  |  | "S2" (40,81*14) |  | 571.34 | [8 empty] | 2 | 2 | -1
|  |  |  | Součet |  | 571.34 | [8 empty] | 2 | 4 | -1
91 | K | 762 | 762526811 | Demontáž podlah z dřevotřísky, překližky, sololitu tloušťky do 20 mm bez polštářů | m2 | 451.54 |  | 0 | 0 | 0 | 0.03 | 13.5462 | 15 | 16 | 2
|  |  |  | "viz výpis skladeb a místností - postupně od 1.NP - 4.NP " | [10 empty] | 2 | 1 | -1
|  |  |  | 18,97+18,97+21,84+18,97+21,84+18,97+21,84+18,97+21,84+18,97+5,5 |  | 206.68 | [8 empty] | 2 | 2 | -1
|  |  |  | 18,97+21,84+18,97+21,84+18,97+21,84+18,97+21,84+18,97+21,84 |  | 204.05 | [8 empty] | 2 | 2 | -1
|  |  |  | 18,97+21,84 |  | 40.81 | [8 empty] | 2 | 2 | -1
|  |  |  | Součet |  | 451.54 | [8 empty] | 2 | 4 | -1
92 | K | 762 | 998762202 | Přesun hmot procentní pro kce tesařské v objektech | % |  | 5.58 | 0 | 0 | 0 | 0 | 0 | 15 | 16 | 2
| D |  | 763 | Konstrukce montované z desek, dílců a panelů |  |  |  | 0 |  | 6.7457 |  | 0 |  |  | 1
93 | K | 763 | 763111313 | SDK příčka tl 100 mm profil CW+UW 75 desky 1x 12,5 bez TI EI 15 - systémové řešení "M1" | m2 | 37.1 |  | 0 | 0.02341 | 0.86851 | 0 | 0 | 15 | 16 | 2
|  |  |  | "komplet.provedení dle specif.PD a TZ vč. všech souvisejí.prací a dodávek-viz DSP-SO01-02-08(BP)9-15(NS)" | [10 empty] | 2 | 1 | -1
|  |  |  | (2,65*1,0*14) |  | 37.1 | [8 empty] | 2 | 2 | -1
|  |  |  | Součet |  | 37.1 | [8 empty] | 2 | 4 | -1
94 | K | 763 | 763121885 | SDK obložení rozvodů a prvků, systémové profily, deska 1xH2 12,5, TI z MW tl. min 50 mm - kompletní systémové řešení "B1" | m2 | 29.68 |  | 0 | 0.01872 | 0.55561 | 0 | 0 | 15 | 16 | 2
|  |  |  | "komplet.provedení dle specif.PD a TZ vč. všech souvisejí.prací a dodávek-viz DSP-SO01-02-08(BP)9-15(NS)" | [10 empty] | 2 | 1 | -1
|  |  |  | (29,68) |  | 29.68 | [8 empty] | 2 | 2 | -1
|  |  |  | Součet |  | 29.68 | [8 empty] | 2 | 4 | -1
95 | K | 763 | 763131411 | SDK podhled desky 1xA 12,5 bez TI dvouvrstvá spodní kce profil CD+UD - kompletní systémové řešení "P1" | m2 | 408.1 |  | 0 | 0.01304 | 5.3216 | 0 | 0 | 15 | 16 | 2
|  |  |  | "komplet.provedení dle specif.PD a TZ vč. všech souvisejí.prací a dodávek-viz DSP-SO01-02-08(BP)9-15(NS)" | [10 empty] | 2 | 1 | -1
|  |  |  | (18,97+21,84)*10,0 |  | 408.1 | [8 empty] | 2 | 2 | -1
|  |  |  | Součet |  | 408.1 | [8 empty] | 2 | 4 | -1
96 | K | 763 | 998763201 | Přesun hmot procentní pro dřevostavby v objektech | % |  | 7.99 | 0 | 0 | 0 | 0 | 0 | 15 | 16 | 2
| D |  | 764 | Konstrukce klempířské |  |  |  | 0 |  | 0 |  | 0.16944 |  |  | 1
97 | K | PK | 764355001 | K-1 - D+M Oplechování parapetu, r.š. 330mm, poplastovaný plech tl. 0,8mm, včetně všech doplňků | m | 66.6 |  | 0 | 0 | 0 | 0 | 0 | 15 | 4 | 2
|  |  |  | 'kompletní provedení dle specifikace PD a TZ vč. všech souvisejících prací dodávek, příslušenství a komponentů dle výpisu | [10 empty] | 2 | 1 | -1
|  |  |  | 'v jednotkové ceně započítáno: dodávka, výroba, montáž/osazení/kotvení (vč.kotvících prvků), povrchová úprava | [10 empty] | 2 | 1 | -1
|  |  |  | 'kompletní specifikace viz výpis klempířských výrobků | [10 empty] | 2 | 1 | -1
|  |  |  | 66,6 |  | 66.6 | [8 empty] | 2 | 2 | -1
|  |  |  | Součet |  | 66.6 | [8 empty] | 2 | 4 | -1
98 | K | PK | 764355002 | K-2 - D+M Oplechování parapetu, r.š. 330mm, poplastovaný plech tl. 0,8mm, včetně všech doplňků | m | 3.3 |  | 0 | 0 | 0 | 0 | 0 | 15 | 4 | 2
|  |  |  | 'kompletní provedení dle specifikace PD a TZ vč. všech souvisejících prací dodávek, příslušenství a komponentů dle výpisu | [10 empty] | 2 | 1 | -1
|  |  |  | 'v jednotkové ceně započítáno: dodávka, výroba, montáž/osazení/kotvení (vč.kotvících prvků), povrchová úprava | [10 empty] | 2 | 1 | -1
|  |  |  | 'kompletní specifikace viz výpis klempířských výrobků | [10 empty] | 2 | 1 | -1
|  |  |  | 3,3 |  | 3.3 | [8 empty] | 2 | 2 | -1
|  |  |  | Součet |  | 3.3 | [8 empty] | 2 | 4 | -1
99 | K | PK | 764355003 | K-3 - D+M Oplechování parapetu, r.š. 330mm, poplastovaný plech tl. 0,8mm, včetně všech doplňků | m | 15 |  | 0 | 0 | 0 | 0 | 0 | 15 | 4 | 2
|  |  |  | 'kompletní provedení dle specifikace PD a TZ vč. všech souvisejících prací dodávek, příslušenství a komponentů dle výpisu | [10 empty] | 2 | 1 | -1
|  |  |  | 'v jednotkové ceně započítáno: dodávka, výroba, montáž/osazení/kotvení (vč.kotvících prvků), povrchová úprava | [10 empty] | 2 | 1 | -1
|  |  |  | 'kompletní specifikace viz výpis klempířských výrobků | [10 empty] | 2 | 1 | -1
|  |  |  | 15 |  | 15 | [8 empty] | 2 | 2 | -1
|  |  |  | Součet |  | 15 | [8 empty] | 2 | 4 | -1
100 | K | PK | 764355004 | K-4 - D+M Oplechování parapetu, r.š. 330mm, poplastovaný plech tl. 0,8mm, včetně všech doplňků | m | 7.2 |  | 0 | 0 | 0 | 0 | 0 | 15 | 4 | 2
|  |  |  | 'kompletní provedení dle specifikace PD a TZ vč. všech souvisejících prací dodávek, příslušenství a komponentů dle výpisu | [10 empty] | 2 | 1 | -1
|  |  |  | 'v jednotkové ceně započítáno: dodávka, výroba, montáž/osazení/kotvení (vč.kotvících prvků), povrchová úprava | [10 empty] | 2 | 1 | -1
|  |  |  | 'kompletní specifikace viz výpis klempířských výrobků | [10 empty] | 2 | 1 | -1
|  |  |  | 7,2 |  | 7.2 | [8 empty] | 2 | 2 | -1
|  |  |  | Součet |  | 7.2 | [8 empty] | 2 | 4 | -1
101 | K | PK | 764355005 | K-5 - D+M Oplechování parapetu, r.š. 330mm, poplastovaný plech tl. 0,8mm, včetně všech doplňků | m | 11.9 |  | 0 | 0 | 0 | 0 | 0 | 15 | 4 | 2
|  |  |  | 'kompletní provedení dle specifikace PD a TZ vč. všech souvisejících prací dodávek, příslušenství a komponentů dle výpisu | [10 empty] | 2 | 1 | -1
|  |  |  | 'v jednotkové ceně započítáno: dodávka, výroba, montáž/osazení/kotvení (vč.kotvících prvků), povrchová úprava | [10 empty] | 2 | 1 | -1
|  |  |  | 'kompletní specifikace viz výpis klempířských výrobků | [10 empty] | 2 | 1 | -1
|  |  |  | 11,9 |  | 11.9 | [8 empty] | 2 | 2 | -1
|  |  |  | Součet |  | 11.9 | [8 empty] | 2 | 4 | -1
102 | K | PK | 764355006 | K-6 - D+M Oplechování parapetu, r.š. 330mm, poplastovaný plech tl. 0,8mm, včetně všech doplňků | m | 10.2 |  | 0 | 0 | 0 | 0 | 0 | 15 | 4 | 2
|  |  |  | 'kompletní provedení dle specifikace PD a TZ vč. všech souvisejících prací dodávek, příslušenství a komponentů dle výpisu | [10 empty] | 2 | 1 | -1
|  |  |  | 'v jednotkové ceně započítáno: dodávka, výroba, montáž/osazení/kotvení (vč.kotvících prvků), povrchová úprava | [10 empty] | 2 | 1 | -1
|  |  |  | 'kompletní specifikace viz výpis klempířských výrobků | [10 empty] | 2 | 1 | -1
|  |  |  | 10,2 |  | 10.2 | [8 empty] | 2 | 2 | -1
|  |  |  | Součet |  | 10.2 | [8 empty] | 2 | 4 | -1
103 | K | 764 | 764410850 | Demontáž oplechování parapetu rš do 330 mm | m | 125.51 |  | 0 | 0 | 0 | 0.00135 | 0.16944 | 15 | 16 | 2
|  |  |  | (1,1*114,1) |  | 125.51 | [8 empty] | 2 | 2 | -1
|  |  |  | Součet |  | 125.51 | [8 empty] | 2 | 4 | -1
104 | K | 764 | 998764202 | Přesun hmot procentní pro konstrukce klempířské v objektech | % |  | 1.56 | 0 | 0 | 0 | 0 | 0 | 15 | 16 | 2
| D |  | 766 | Konstrukce truhlářské |  |  |  | 0 |  | 0 |  | 1.5802 |  |  | 1
105 | K | PK | 766044501 | T-1 - D+M Dveřní křídlo vstupní do bytu 900x1970mm, s polodrážkou, hladké plné, z plné DTD desky, s požární odolností EI 30 | ks | 14 |  | 0 | 0 | 0 | 0 | 0 | 15 | 4 | 2
|  |  |  | 'kompletní provedení dle specifikace PD a TZ vč. všech souvisejících prací dodávek, příslušenství a komponentů dle výpisu | [10 empty] | 2 | 1 | -1
|  |  |  | 'v jednotkové ceně započítáno: dodávka, výroba, montáž/osazení/kotvení (vč.kotvících prvků), povrchová úprava | [10 empty] | 2 | 1 | -1
|  |  |  | 'kompletní specifikace viz výpis truhlářských výrobků | [10 empty] | 2 | 1 | -1
|  |  |  | 14 |  | 14 | [8 empty] | 2 | 2 | -1
|  |  |  | Součet |  | 14 | [8 empty] | 2 | 4 | -1
106 | K | PK | 766044502 | T-2 - D+M Dveře 800x1970mm vnitřní jednokřídlové, ze 2/3 prosklené, s polodrážkou, z odlehčené DTD desky | ks | 15 |  | 0 | 0 | 0 | 0 | 0 | 15 | 4 | 2
|  |  |  | 'kompletní provedení dle specifikace PD a TZ vč. všech souvisejících prací dodávek, příslušenství a komponentů dle výpisu | [10 empty] | 2 | 1 | -1
|  |  |  | 'v jednotkové ceně započítáno: dodávka, výroba, montáž/osazení/kotvení (vč.kotvících prvků), povrchová úprava | [10 empty] | 2 | 1 | -1
|  |  |  | 'kompletní specifikace viz výpis truhlářských výrobků | [10 empty] | 2 | 1 | -1
|  |  |  | 15 |  | 15 | [8 empty] | 2 | 2 | -1
|  |  |  | Součet |  | 15 | [8 empty] | 2 | 4 | -1
107 | K | PK | 766044503 | T-3 - D+M Dveře 800x1970mm vnitřní jednokřídlové, hledké plné, s polodrážkou, z odlehčené DTD desky | ks | 15 |  | 0 | 0 | 0 | 0 | 0 | 15 | 4 | 2
|  |  |  | 'kompletní provedení dle specifikace PD a TZ vč. všech souvisejících prací dodávek, příslušenství a komponentů dle výpisu | [10 empty] | 2 | 1 | -1
|  |  |  | 'v jednotkové ceně započítáno: dodávka, výroba, montáž/osazení/kotvení (vč.kotvících prvků), povrchová úprava | [10 empty] | 2 | 1 | -1
|  |  |  | 'kompletní specifikace viz výpis truhlářských výrobků | [10 empty] | 2 | 1 | -1
|  |  |  | 15 |  | 15 | [8 empty] | 2 | 2 | -1
|  |  |  | Součet |  | 15 | [8 empty] | 2 | 4 | -1
108 | K | PK | 766044504 | T-4 - D+M Dveře 700x1970mm vnitřní jednokřídlové, hledké plné, s polodrážkou, z odlehčené DTD desky | ks | 60 |  | 0 | 0 | 0 | 0 | 0 | 15 | 4 | 2
|  |  |  | 'kompletní provedení dle specifikace PD a TZ vč. všech souvisejících prací dodávek, příslušenství a komponentů dle výpisu | [10 empty] | 2 | 1 | -1
|  |  |  | 'v jednotkové ceně započítáno: dodávka, výroba, montáž/osazení/kotvení (vč.kotvících prvků), povrchová úprava | [10 empty] | 2 | 1 | -1
|  |  |  | 'kompletní specifikace viz výpis truhlářských výrobků | [10 empty] | 2 | 1 | -1
|  |  |  | 60 |  | 60 | [8 empty] | 2 | 2 | -1
|  |  |  | Součet |  | 60 | [8 empty] | 2 | 4 | -1
109 | K | PK | 766044505 | T-5 - D+M Stávající dveře 1500x2150mm venkovní dvoukřídlové vlysové, ze 2/3 prosklené dřevěné, repase dveří, včetně zárubně | ks | 1 |  | 0 | 0 | 0 | 0 | 0 | 15 | 4 | 2
|  |  |  | 'kompletní provedení dle specifikace PD a TZ vč. všech souvisejících prací dodávek, příslušenství a komponentů dle výpisu | [10 empty] | 2 | 1 | -1
|  |  |  | 'v jednotkové ceně započítáno: dodávka, výroba, montáž/osazení/kotvení (vč.kotvících prvků), povrchová úprava | [10 empty] | 2 | 1 | -1
|  |  |  | 'kompletní specifikace viz výpis truhlářských výrobků | [10 empty] | 2 | 1 | -1
|  |  |  | 1 |  | 1 | [8 empty] | 2 | 2 | -1
|  |  |  | Součet |  | 1 | [8 empty] | 2 | 4 | -1
110 | K | PK | 766044506 | T-6 - D+M Stávající dveře 900x2100 vnitřní jednokřídlové, hladké plné, kovové, repase dveří, včetně zárubně | ks | 1 |  | 0 | 0 | 0 | 0 | 0 | 15 | 4 | 2
|  |  |  | 'kompletní provedení dle specifikace PD a TZ vč. všech souvisejících prací dodávek, příslušenství a komponentů dle výpisu | [10 empty] | 2 | 1 | -1
|  |  |  | 'v jednotkové ceně započítáno: dodávka, výroba, montáž/osazení/kotvení (vč.kotvících prvků), povrchová úprava | [10 empty] | 2 | 1 | -1
|  |  |  | 'kompletní specifikace viz výpis truhlářských výrobků | [10 empty] | 2 | 1 | -1
|  |  |  | 1 |  | 1 | [8 empty] | 2 | 2 | -1
|  |  |  | Součet |  | 1 | [8 empty] | 2 | 4 | -1
111 | K | PK | 766044507 | T-7 - D+M Kuchyňská linka standardní, délka 2000mm, s horními skříňkami, včetně všech komponentů a spotřebičů | ks | 15 |  | 0 | 0 | 0 | 0 | 0 | 15 | 4 | 2
|  |  |  | 'kompletní provedení dle specifikace PD a TZ vč. všech souvisejících prací dodávek, příslušenství a komponentů dle výpisu | [10 empty] | 2 | 1 | -1
|  |  |  | 'v jednotkové ceně započítáno: dodávka, výroba, montáž/osazení/kotvení (vč.kotvících prvků), povrchová úprava | [10 empty] | 2 | 1 | -1
|  |  |  | 'kompletní specifikace viz výpis truhlářských výrobků | [10 empty] | 2 | 1 | -1
|  |  |  | 15 |  | 15 | [8 empty] | 2 | 2 | -1
|  |  |  | Součet |  | 15 | [8 empty] | 2 | 4 | -1
112 | K | PK | 766044508 | O-1 - D+M Okno do stavebního otvoru 1800x1800mm jednoduché, tříkřídlé, levé, s jedním vnitřním sloupkem, z plastových profilů, 5-ti komorová kce se stavební hloubkou 70mm | ks | 16 |  | 0 | 0 | 0 | 0 | 0 | 15 | 4 | 2
|  |  |  | 'kompletní provedení dle specifikace PD a TZ vč. všech souvisejících prací dodávek, příslušenství a komponentů dle výpisu | [10 empty] | 2 | 1 | -1
|  |  |  | 'v jednotkové ceně započítáno: dodávka, výroba, montáž/osazení/kotvení (vč.kotvících prvků), povrchová úprava | [10 empty] | 2 | 1 | -1
|  |  |  | 'kompletní specifikace viz výpis oken | [10 empty] | 2 | 1 | -1
|  |  |  | 16 |  | 16 | [8 empty] | 2 | 2 | -1
|  |  |  | Součet |  | 16 | [8 empty] | 2 | 4 | -1
113 | K | PK | 766044509 | O-2 - D+M Okno do stavebního otvoru 1800x1800mm jednoduché, tříkřídlé, pravé, s jedním vnitřním sloupkem, z plastových profilů, 5-ti komorová kce se stavební hloubkou 70mm | ks | 16 |  | 0 | 0 | 0 | 0 | 0 | 15 | 4 | 2
|  |  |  | 'kompletní provedení dle specifikace PD a TZ vč. všech souvisejících prací dodávek, příslušenství a komponentů dle výpisu | [10 empty] | 2 | 1 | -1
|  |  |  | 'v jednotkové ceně započítáno: dodávka, výroba, montáž/osazení/kotvení (vč.kotvících prvků), povrchová úprava | [10 empty] | 2 | 1 | -1
|  |  |  | 'kompletní specifikace viz výpis oken | [10 empty] | 2 | 1 | -1
|  |  |  | 16 |  | 16 | [8 empty] | 2 | 2 | -1
|  |  |  | Součet |  | 16 | [8 empty] | 2 | 4 | -1
114 | K | PK | 766044510 | O-3 - D+M Okno do stavebního otvoru 1800x1500mm jednoduché, tříkřídlé, s jedním vnitřním sloupkem, z plastových profilů, 5-ti komorová kce se stavební hloubkou 70mm | ks | 4 |  | 0 | 0 | 0 | 0 | 0 | 15 | 4 | 2
|  |  |  | 'kompletní provedení dle specifikace PD a TZ vč. všech souvisejících prací dodávek, příslušenství a komponentů dle výpisu | [10 empty] | 2 | 1 | -1
|  |  |  | 'v jednotkové ceně započítáno: dodávka, výroba, montáž/osazení/kotvení (vč.kotvících prvků), povrchová úprava | [10 empty] | 2 | 1 | -1
|  |  |  | 'kompletní specifikace viz výpis oken | [10 empty] | 2 | 1 | -1
|  |  |  | 4 |  | 4 | [8 empty] | 2 | 2 | -1
|  |  |  | Součet |  | 4 | [8 empty] | 2 | 4 | -1
115 | K | PK | 766044511 | O-4 - D+M Okno do stavebního otvoru 700x1800mm jednoduché, jednokřídlé, z plastových profilů, 5-ti komorová kce se stavební hloubkou 70mm | ks | 16 |  | 0 | 0 | 0 | 0 | 0 | 15 | 4 | 2
|  |  |  | 'kompletní provedení dle specifikace PD a TZ vč. všech souvisejících prací dodávek, příslušenství a komponentů dle výpisu | [10 empty] | 2 | 1 | -1
|  |  |  | 'v jednotkové ceně započítáno: dodávka, výroba, montáž/osazení/kotvení (vč.kotvících prvků), povrchová úprava | [10 empty] | 2 | 1 | -1
|  |  |  | 'kompletní specifikace viz výpis oken | [10 empty] | 2 | 1 | -1
|  |  |  | 16 |  | 16 | [8 empty] | 2 | 2 | -1
|  |  |  | Součet |  | 16 | [8 empty] | 2 | 4 | -1
116 | K | PK | 766044512 | O-5 - D+M Okno do stavebního otvoru 1000x1800mm jednoduché, jednokřídlé, z plastových profilů, 5-ti komorová kce se stavební hloubkou 70mm, levé | ks | 8 |  | 0 | 0 | 0 | 0 | 0 | 15 | 4 | 2
|  |  |  | 'kompletní provedení dle specifikace PD a TZ vč. všech souvisejících prací dodávek, příslušenství a komponentů dle výpisu | [10 empty] | 2 | 1 | -1
|  |  |  | 'v jednotkové ceně započítáno: dodávka, výroba, montáž/osazení/kotvení (vč.kotvících prvků), povrchová úprava | [10 empty] | 2 | 1 | -1
|  |  |  | 'kompletní specifikace viz výpis oken | [10 empty] | 2 | 1 | -1
|  |  |  | 8 |  | 8 | [8 empty] | 2 | 2 | -1
|  |  |  | Součet |  | 8 | [8 empty] | 2 | 4 | -1
117 | K | PK | 766044513 | O-6 - D+M Okno do stavebního otvoru 1000x1800mm jednoduché, jednokřídlé, z plastových profilů, 5-ti komorová kce se stavební hloubkou 70mm, pravé | ks | 8 |  | 0 | 0 | 0 | 0 | 0 | 15 | 4 | 2
|  |  |  | 'kompletní provedení dle specifikace PD a TZ vč. všech souvisejících prací dodávek, příslušenství a komponentů dle výpisu | [10 empty] | 2 | 1 | -1
|  |  |  | 'v jednotkové ceně započítáno: dodávka, výroba, montáž/osazení/kotvení (vč.kotvících prvků), povrchová úprava | [10 empty] | 2 | 1 | -1
|  |  |  | 'kompletní specifikace viz výpis oken | [10 empty] | 2 | 1 | -1
|  |  |  | 8 |  | 8 | [8 empty] | 2 | 2 | -1
|  |  |  | Součet |  | 8 | [8 empty] | 2 | 4 | -1
118 | K | PK | 766044514 | O-7 - D+M Okno do stavebního otvoru 600x1200mm jednoduché, dvoukřídlové, pevné horní křídlo pevné s osazenou mřížkou pro napojení VZT, z plastových profilů, 5-ti komorová kce se stavební hloubkou 70mm, levé | ks | 8 |  | 0 | 0 | 0 | 0 | 0 | 15 | 4 | 2
|  |  |  | 'kompletní provedení dle specifikace PD a TZ vč. všech souvisejících prací dodávek, příslušenství a komponentů dle výpisu | [10 empty] | 2 | 1 | -1
|  |  |  | 'v jednotkové ceně započítáno: dodávka, výroba, montáž/osazení/kotvení (vč.kotvících prvků), povrchová úprava | [10 empty] | 2 | 1 | -1
|  |  |  | 'kompletní specifikace viz výpis oken | [10 empty] | 2 | 1 | -1
|  |  |  | 8 |  | 8 | [8 empty] | 2 | 2 | -1
|  |  |  | Součet |  | 8 | [8 empty] | 2 | 4 | -1
119 | K | PK | 766044515 | O-8 - D+M Okno do stavebního otvoru 600x1200mm jednoduché, dvoukřídlové, pevné horní křídlo pevné s osazenou mřížkou pro napojení VZT, z plastových profilů, 5-ti komorová kce se stavební hloubkou 70mm, pravé | ks | 8 |  | 0 | 0 | 0 | 0 | 0 | 15 | 4 | 2
|  |  |  | 'kompletní provedení dle specifikace PD a TZ vč. všech souvisejících prací dodávek, příslušenství a komponentů dle výpisu | [10 empty] | 2 | 1 | -1
|  |  |  | 'v jednotkové ceně započítáno: dodávka, výroba, montáž/osazení/kotvení (vč.kotvících prvků), povrchová úprava | [10 empty] | 2 | 1 | -1
|  |  |  | 'kompletní specifikace viz výpis oken | [10 empty] | 2 | 1 | -1
|  |  |  | 8 |  | 8 | [8 empty] | 2 | 2 | -1
|  |  |  | Součet |  | 8 | [8 empty] | 2 | 4 | -1
120 | K | PK | 766044516 | O-9 - D+M Okno do stavebního otvoru 1800x600mm jednoduché, tříkřídlové, s pevnými sloupky mezi křídly, z plastových profilů, 5-ti komorová kce se stavební hloubkou 70mm | ks | 1 |  | 0 | 0 | 0 | 0 | 0 | 15 | 4 | 2
|  |  |  | 'kompletní provedení dle specifikace PD a TZ vč. všech souvisejících prací dodávek, příslušenství a komponentů dle výpisu | [10 empty] | 2 | 1 | -1
|  |  |  | 'v jednotkové ceně započítáno: dodávka, výroba, montáž/osazení/kotvení (vč.kotvících prvků), povrchová úprava | [10 empty] | 2 | 1 | -1
|  |  |  | 'kompletní specifikace viz výpis oken | [10 empty] | 2 | 1 | -1
|  |  |  | 1 |  | 1 | [8 empty] | 2 | 2 | -1
|  |  |  | Součet |  | 1 | [8 empty] | 2 | 4 | -1
121 | K | PK | 766044517 | O-10 - D+M Okno do stavebního otvoru 600x1200mm jednoduché, jednokřídlové, z plastových profilů, 5-ti komorová kce se stavební hloubkou 70mm | ks | 1 |  | 0 | 0 | 0 | 0 | 0 | 15 | 4 | 2
|  |  |  | 'kompletní provedení dle specifikace PD a TZ vč. všech souvisejících prací dodávek, příslušenství a komponentů dle výpisu | [10 empty] | 2 | 1 | -1
|  |  |  | 'v jednotkové ceně započítáno: dodávka, výroba, montáž/osazení/kotvení (vč.kotvících prvků), povrchová úprava | [10 empty] | 2 | 1 | -1
|  |  |  | 'kompletní specifikace viz výpis oken | [10 empty] | 2 | 1 | -1
|  |  |  | 1 |  | 1 | [8 empty] | 2 | 2 | -1
|  |  |  | Součet |  | 1 | [8 empty] | 2 | 4 | -1
122 | K | 766 | 766211855 | Demontáž schodišťového madla + obnova povrchových úprav + zpětná montáž | m | 45 |  | 0 | 0 | 0 | 0.01965 | 0.88425 | 15 | 16 | 2
|  |  |  | "komplet.provedení dle specif.PD a TZ vč. všech souvisejí.prací a dodávek-viz DSP-SO01-02-08(BP)9-15(NS)" | [10 empty] | 2 | 1 | -1
|  |  |  | (45,0) |  | 45 | [8 empty] | 2 | 2 | -1
123 | K | 766 | 766691910 | Montáž a dodávka vodotěsné-paropropustné + parotěsné folie / pásky - osazení výplní otvorů | m | 1063.2 |  | 0 | 0 | 0 | 0 | 0 | 15 | 16 | 2
124 | K | 766 | 766812845 | Demontáž kuchyňských linek dřevěných nebo kovových délky do 2,5 m | kus | 4 |  | 0 | 0 | 0 | 0.174 | 0.696 | 15 | 16 | 2
125 | K | 766 | 998766202 | Přesun hmot procentní pro konstrukce truhlářské v objektech | % |  | 1.08 | 0 | 0 | 0 | 0 | 0 | 15 | 16 | 2
| D |  | 767 | Konstrukce zámečnické |  |  |  | 0 |  | 0 |  | 0 |  |  | 1
126 | K | PK | 767123701 | Z-1 - D+M Stávající ocelové okno jednokřídlové, členěné příčkami na 6 částí, okenní křídlo demontovat, provést výměnu poškozeného zasklení v rozsahu cca 50% - jednoduché zasklení drátosklem, poté zpětná montáž, 900x600mm | ks | 5 |  | 0 | 0 | 0 | 0 | 0 | 15 | 4 | 2
|  |  |  | 'kompletní provedení dle specifikace PD a TZ vč. všech souvisejících prací dodávek, příslušenství a komponentů dle výpisu | [10 empty] | 2 | 1 | -1
|  |  |  | 'v jednotkové ceně započítáno: dodávka, výroba, montáž/osazení/kotvení (vč.kotvících prvků), povrchová úprava | [10 empty] | 2 | 1 | -1
|  |  |  | 'kompletní specifikace viz výpis zámečnických výrobků | [10 empty] | 2 | 1 | -1
|  |  |  | 5 |  | 5 | [8 empty] | 2 | 2 | -1
|  |  |  | Součet |  | 5 | [8 empty] | 2 | 4 | -1
127 | K | PK | 767123702 | Z-2 - D+M Stávající ocelové okno jednokřídlové, členěné příčkami na 4 části, okenní křídlo demontovat, provést výměnu poškozeného zasklení v rozsahu cca 50% - jednoduché zasklení drátosklem, poté zpětná montáž, 900x600mm | ks | 1 |  | 0 | 0 | 0 | 0 | 0 | 15 | 4 | 2
|  |  |  | 'kompletní provedení dle specifikace PD a TZ vč. všech souvisejících prací dodávek, příslušenství a komponentů dle výpisu | [10 empty] | 2 | 1 | -1
|  |  |  | 'v jednotkové ceně započítáno: dodávka, výroba, montáž/osazení/kotvení (vč.kotvících prvků), povrchová úprava | [10 empty] | 2 | 1 | -1
|  |  |  | 'kompletní specifikace viz výpis zámečnických výrobků | [10 empty] | 2 | 1 | -1
|  |  |  | 1 |  | 1 | [8 empty] | 2 | 2 | -1
|  |  |  | Součet |  | 1 | [8 empty] | 2 | 4 | -1
128 | K | PK | 767123703 | Z-3 - D+M Stávající ocelové okno jednokřídlové, členěné příčkami na 6 částí, okenní křídlo demontovat, provést výměnu poškozeného zasklení v rozsahu cca 50% - jednoduché zasklení drátosklem, poté zpětná montáž, 600x900mm | ks | 1 |  | 0 | 0 | 0 | 0 | 0 | 15 | 4 | 2
|  |  |  | 'kompletní provedení dle specifikace PD a TZ vč. všech souvisejících prací dodávek, příslušenství a komponentů dle výpisu | [10 empty] | 2 | 1 | -1
|  |  |  | 'v jednotkové ceně započítáno: dodávka, výroba, montáž/osazení/kotvení (vč.kotvících prvků), povrchová úprava | [10 empty] | 2 | 1 | -1
|  |  |  | 'kompletní specifikace viz výpis zámečnických výrobků | [10 empty] | 2 | 1 | -1
|  |  |  | 1 |  | 1 | [8 empty] | 2 | 2 | -1
|  |  |  | Součet |  | 1 | [8 empty] | 2 | 4 | -1
129 | K | PK | 767123704 | Z-4 - D+M Stávající ocelové okno jednokřídlové, členěné příčkami na 3 části, okenní křídlo demontovat, provést výměnu poškozeného zasklení v rozsahu cca 50% - jednoduché zasklení drátosklem, poté zpětná montáž, 800x600mm | ks | 1 |  | 0 | 0 | 0 | 0 | 0 | 15 | 4 | 2
|  |  |  | 'kompletní provedení dle specifikace PD a TZ vč. všech souvisejících prací dodávek, příslušenství a komponentů dle výpisu | [10 empty] | 2 | 1 | -1
|  |  |  | 'v jednotkové ceně započítáno: dodávka, výroba, montáž/osazení/kotvení (vč.kotvících prvků), povrchová úprava | [10 empty] | 2 | 1 | -1
|  |  |  | 'kompletní specifikace viz výpis zámečnických výrobků | [10 empty] | 2 | 1 | -1
|  |  |  | 1 |  | 1 | [8 empty] | 2 | 2 | -1
|  |  |  | Součet |  | 1 | [8 empty] | 2 | 4 | -1
130 | K | PK | 767123705 | Z-5 - D+M Stávající ocelové okno dvoukřídlové, členěné příčkami na 4 části, okenní křídlo demontovat, provést výměnu poškozeného zasklení v rozsahu cca 50% - jednoduché zasklení drátosklem, poté zpětná montáž, 1100x600mm | ks | 3 |  | 0 | 0 | 0 | 0 | 0 | 15 | 4 | 2
|  |  |  | 'kompletní provedení dle specifikace PD a TZ vč. všech souvisejících prací dodávek, příslušenství a komponentů dle výpisu | [10 empty] | 2 | 1 | -1
|  |  |  | 'v jednotkové ceně započítáno: dodávka, výroba, montáž/osazení/kotvení (vč.kotvících prvků), povrchová úprava | [10 empty] | 2 | 1 | -1
|  |  |  | 'kompletní specifikace viz výpis zámečnických výrobků | [10 empty] | 2 | 1 | -1
|  |  |  | 3 |  | 3 | [8 empty] | 2 | 2 | -1
|  |  |  | Součet |  | 3 | [8 empty] | 2 | 4 | -1
131 | K | PK | 767123706 | Z-6 - D+M Interiérová nástěnná sestava poštovních schránek, 1300x960mm, celkem 16x plechová poštovní schránka 325x240x60mm | ks | 3 |  | 0 | 0 | 0 | 0 | 0 | 15 | 4 | 2
|  |  |  | 'kompletní provedení dle specifikace PD a TZ vč. všech souvisejících prací dodávek, příslušenství a komponentů dle výpisu | [10 empty] | 2 | 1 | -1
|  |  |  | 'v jednotkové ceně započítáno: dodávka, výroba, montáž/osazení/kotvení (vč.kotvících prvků), povrchová úprava | [10 empty] | 2 | 1 | -1
|  |  |  | 'kompletní specifikace viz výpis zámečnických výrobků | [10 empty] | 2 | 1 | -1
|  |  |  | 3 |  | 3 | [8 empty] | 2 | 2 | -1
|  |  |  | Součet |  | 3 | [8 empty] | 2 | 4 | -1
132 | K | 767 | 998767202 | Přesun hmot procentní pro zámečnické konstrukce v objektech | % |  | 1.79 | 0 | 0 | 0 | 0 | 0 | 15 | 16 | 2
| D |  | 771 | Podlahy z dlaždic |  |  |  | 0 |  | 2.7026 |  | 0 |  |  | 1
133 | K | 771 | 771574116 | Montáž podlah keramických režných hladkých lepených flexibilním lepidlem (protiskluzné/běžné/mrazuvzdorné)včetně montáže příslušných soklíků a dilatačních lišt atd. | m2 | 145.46 |  | 0 | 0.0053 | 0.77094 | 0 | 0 | 15 | 16 | 2
|  |  |  | "komplet.provedení dle specif.PD a TZ vč. všech souvisejí.prací a dodávek-viz DSP-SO01-02-08(BP)9-15(NS)" | [10 empty] | 2 | 1 | -1
|  |  |  | "S1, S3" (145,46) |  | 145.46 | [8 empty] | 2 | 2 | -1
|  |  |  | Součet |  | 145.46 | [8 empty] | 2 | 4 | -1
134 | M | MAT | 597610002 | dlažby keramické slinuté (viz barevné řešení) tl. 9 mm, vč. příslušných soklíků v = do 150 mm, dilatačních a přechodových lišt , příslušenství a doplňků - (výběr dle investora) - střední CÚ - protiskluznost viz rozdělení podlah | m2 | 160.006 |  | 0 | 0.0118 | 1.8881 | 0 | 0 | 15 | 32 | 2
135 | K | 771 | 771579196 | Příplatek k montáž podlah keramických za spárování tmelem | m2 | 145.46 |  | 0 | 0 | 0 | 0 | 0 | 15 | 16 | 2
136 | K | 771 | 771591111 | Podlahy penetrace podkladu | m2 | 145.46 |  | 0 | 0.0003 | 0.043638 | 0 | 0 | 15 | 16 | 2
137 | K | 771 | 998771202 | Přesun hmot procentní pro podlahy z dlaždic v objektech | % |  | 6.58 | 0 | 0 | 0 | 0 | 0 | 15 | 16 | 2
| D |  | 775 | Podlahy skládané (parkety, vlysy, lamely aj.) |  |  |  | 0 |  | 0 |  | 0.3276 |  |  | 1
138 | K | 775 | 775511810 | Demontáž podlah vlysových přibíjených s lištami přibíjenými | m2 | 21.84 |  | 0 | 0 | 0 | 0.015 | 0.3276 | 15 | 16 | 2
| D |  | 776 | Podlahy povlakové |  |  |  | 0 |  | 1.7654 |  | 0.43029 |  |  | 1
139 | K | 776 | 776511000 | Lepení pásů povlakových podlah pryžových, vč. obvodových soklíků,lišt a příslušenství, doplňků | m2 | 571.34 |  | 0 | 0.00012 | 0.068561 | 0 | 0 | 15 | 16 | 2
|  |  |  | "komplet.provedení dle specif.PD a TZ vč. všech souvisejí.prací a dodávek-viz DSP-SO01-02-08(BP)9-15(NS)" | [10 empty] | 2 | 1 | -1
|  |  |  | "S2" (40,81*14) |  | 571.34 | [8 empty] | 2 | 2 | -1
|  |  |  | Součet |  | 571.34 | [8 empty] | 2 | 4 | -1
140 | M | MAT | 284102000 | krytina podlahová homogenní - PVC, vč. doplňků a systémového příslušenství, lišt, olemování, soklíků ( v = 70 mm) a doplňků - specifikace dle PD a TZ (přesná specifikace viz výpis podlah) | m2 | 628.474 |  | 0 | 0.0027 | 1.6969 | 0 | 0 | 15 | 32 | 2
141 | K | 776 | 776511R10 | Demontáž povlakových podlah lepených bez podložky | m2 | 430.29 |  | 0 | 0 | 0 | 0.001 | 0.43029 | 15 | 16 | 2
|  |  |  | "kompletní provedení dle specifikace PD a TZ vč. všech souvisejících prací a dodávek" | [10 empty] | 2 | 1 | -1
|  |  |  | "viz výpis skladeb a místností - postupně od 1.NP - 4.NP " | [10 empty] | 2 | 1 | -1
|  |  |  | -kompletní demontážní práce vč. přesunů - odstranění povlak. krytiny PVC vč. souvisejících soklů a doplňků | [10 empty] | 2 | 1 | -1
|  |  |  | 18,97+18,97+1,11+18,97+21,84+1,11+1,0+18,97+21,84+18,97+21,84+18,97+21,84+18,97 |  | 223.37 | [8 empty] | 2 | 2 | -1
|  |  |  | 21,84+18,97+21,84+18,97+21,84+18,97+21,84 |  | 144.27 | [8 empty] | 2 | 2 | -1
|  |  |  | -kompletní demontážní práce vč. přesunů - odstranění povlak. krytiny koberce vč. souvisejících soklů a doplňků | [10 empty] | 2 | 1 | -1
|  |  |  | 18,97+21,84+21,84 |  | 62.65 | [8 empty] | 2 | 2 | -1
|  |  |  | Součet |  | 430.29 | [8 empty] | 2 | 4 | -1
142 | K | 776 | 776590100 | Úprava podkladu nášlapných ploch vysátím | m2 | 571.34 |  | 0 | 0 | 0 | 0 | 0 | 15 | 16 | 2
143 | K | 776 | 776590188 | Úprava podkladu nášlapných ploch penetrací | m2 | 571.34 |  | 0 | 0 | 0 | 0 | 0 | 15 | 16 | 2
144 | K | 776 | 998776202 | Přesun hmot procentní pro podlahy povlakové v objektech | % |  | 0.38 | 0 | 0 | 0 | 0 | 0 | 15 | 16 | 2
| D |  | 777 | Podlahy lité |  |  |  | 0 |  | 1.091 |  | 0 |  |  | 1
145 | K | 777 | 777551112 | Podlahy lité tloušťky 5 mm - cementová vyrovnávací samonivelační stěrka vč. sysémové penetrace podkladu | m2 | 145.46 |  | 0 | 0.0075 | 1.091 | 0 | 0 | 15 | 16 | 2
|  |  |  | "komplet.provedení dle specif.PD a TZ vč. všech souvisejí.prací a dodávek-viz DSP-SO01-02-08(BP)9-15(NS)" | [10 empty] | 2 | 1 | -1
|  |  |  | "S1" (7,06*14) |  | 98.84 | [8 empty] | 2 | 2 | -1
|  |  |  | "S3" (3,33*14) |  | 46.62 | [8 empty] | 2 | 2 | -1
|  |  |  | Součet |  | 145.46 | [8 empty] | 2 | 4 | -1
146 | K | 777 | 998777202 | Přesun hmot procentní pro podlahy lité v objektech | % |  | 0.8 | 0 | 0 | 0 | 0 | 0 | 15 | 16 | 2
| D |  | 781 | Dokončovací práce - obklady keramické |  |  |  | 0 |  | 6.5469 |  | 0 |  |  | 1
147 | K | 781 | 781474115 | Montáž obkladů vnitřních keramických hladkých lepených flexibilním lepidlem, vč. montáže lišt, dokorů a listel, příslušenství | m2 | 330.4 |  | 0 | 0.003 | 0.9912 | 0 | 0 | 15 | 16 | 2
|  |  |  | "komplet.provedení dle specif.PD a TZ vč. všech souvisejí.prací a dodávek-viz DSP-SO01-02-08(BP)9-15(NS)" | [10 empty] | 2 | 1 | -1
|  |  |  | (2,0*11,8)*14 |  | 330.4 | [8 empty] | 2 | 2 | -1
|  |  |  | Součet |  | 330.4 | [8 empty] | 2 | 4 | -1
148 | M | MAT | 597800000 | dodávka slinutého keramického obkladu - vč. dekorů , lišt a doplňků (střední cenová úroveň) - specifikace dle PD a TZ | m2 | 363.44 |  | 0 | 0.015 | 5.4516 | 0 | 0 | 15 | 32 | 2
149 | K | 781 | 781479196 | Příplatek k montáži obkladů vnitřních keramických hladkých za spárování tmelem | m2 | 330.4 |  | 0 | 0 | 0 | 0 | 0 | 15 | 16 | 2
150 | K | 781 | 781495111 | Penetrace podkladu vnitřních obkladů | m2 | 330.4 |  | 0 | 0.0003 | 0.09912 | 0 | 0 | 15 | 16 | 2
151 | K | 781 | 781495115 | Spárování vnitřních obkladů silikonem | m | 165.2 |  | 0 | 3e-05 | 0.004956 | 0 | 0 | 15 | 16 | 2
152 | K | 781 | 998781202 | Přesun hmot procentní pro obklady keramické v objektech | % |  | 3.37 | 0 | 0 | 0 | 0 | 0 | 15 | 16 | 2
| D |  | 783 | Dokončovací práce - nátěry |  |  |  | 0 |  | 0 |  | 0 |  |  | 1
153 | K | PK | 783015850 | Obnova nátěrů stávajících prvků a konstrukcí klempířských a zámečnických - (odstranění stávajících nátěrů obrusem + záladní nátěr + 2x vrchní nátěr v odstínu dle PD/objednatele ze vzorníku RAL) | HZS | 45 |  | 0 | 0 | 0 | 0 | 0 | 15 | 16 | 2
|  |  |  | "komplet.provedení dle specif.PD a TZ vč. všech souvisejí.prací a dodávek-viz DSP-SO01-02-08(BP)9-15(NS)" | [10 empty] | 2 | 1 | -1
|  |  |  | "v jednotkové ceně zohledněny veškeré potřebné úkony a materiály" (45,0) |  | 45 | [8 empty] | 2 | 2 | -1
|  |  |  | Součet |  | 45 | [8 empty] | 2 | 4 | -1
| D |  | 784 | Dokončovací práce - malby |  |  |  | 0 |  | 1.5174 |  | 0 |  |  | 1
154 | K | 784 | 784402801 | Odstranění maleb oškrabáním v místnostech v do 3,8 m | m2 | 3749 |  | 0 | 0 | 0 | 0 | 0 | 15 | 16 | 2
|  |  |  | "komplet.provedení dle specif.PD a TZ vč. všech souvisejí.prací a dodávek-viz DSP-SO01-02-09(BP)10-18(NS)" | [10 empty] | 2 | 1 | -1
|  |  |  | (220,0+409,6+102,4+365,0+1398,4+349,6+204,8+699,2) |  | 3749 | [8 empty] | 2 | 2 | -1
|  |  |  | Součet |  | 3749 | [8 empty] | 2 | 4 | -1
155 | K | 784 | 784453631 | Malby směsi tekuté disperzní bílé otěruvzdorné dvojnásobné s penetrací místnost v do 3,8 m | m2 | 4895 |  | 0 | 0.00031 | 1.5174 | 0 | 0 | 15 | 16 | 2
|  |  |  | Celkem |  |  |  | 0 |  | 229.3561 |  | 174.7148