## ORIGINAL
Příloha č.5 ZD
Příloha č.5 smlouvy
Název firmy
IČO
| SOUPIS OPRAV VOLNÉHO BYTU |  |  | TE:
| Ulice | Na Můstku 1068/2
| Byt číslo | 13. |  | Ostrava - Přívoz
| Velikost bytu | 1+ 4 |  | Patro : 5.
| Stavy | SV: | 319m3
|  | TUV: | 227m3
|  | Vypracoval-referent majetkové správy-technik | Lupečka, tel.: 727 936 168
| Možnost prohlídky bytu k nacenění |  | info u BT
| požadované provedení prací | jedn. | mn. | poznámky, dodatečné informace | cena bez DPH
15 | KOMPLEXNÍ OPRAVA elektroinstalace bytu vč. projektové dokumentace + zednické práce, opravy omítek , revize vč. revizní zprávy el. instalace v bytě + rozvaděče a přívodního vedení el. instalace pro byt ,revize el. příslušenství (např. zvonek bytový, ventilátory, digestoř, infrazářič, osvětlení prac. desky kuch.linky, toaletní skříňka s osvětlením, ventilátor aj.). KABELÁŽE v bytovém jádře (za zadní stěnou na WC ) vždy v chráničce NUTNO | 4+1 | 1 | vč. ranžírování rozvaděče a výměny přívodního vedení el. instalace pro byt (vše měď), nezapomenout zhotovit zásuvku i v LÁ
19 | digestoř výměna | ks | 1
25 | Vymalování bytu (dvojnásobné vč. ŠKRÁBÁNÍ,očištění oprášením a penetrace) | m2 | 390 | celý byt, vč. stropů
27 | omítky štuková řádně, vyrovnání podkladu, penetrace | m2 | 380 | celý byt, vč. stropů
31 | garnyže demontáž + opravy omítek | ks | 2
32 | demontáž skob a hřebíků, sádrování děr, vč. skob po garnyžích | soub. | 1 | příprava stěn pro malbu vč. šroubů nad okny
33 | Nátěry ÚT a přívodní potrubí (a jiné zámečnické nátěry viz.pozn.) | m2 | 12.7 | ÚT vč. přívodního potrubí, dbát na řádné zakrytí RTN (měřiče tepla)
34 | Nátěry zárubní | ks | 6 | vše syntetika (bílá) vč. obroušení a zatmelení děr
36 | sítka vzt výměna | ks | 1 | LA,WC
38 | NÁTĚRY DVEŘÍ | m2 | 5.2 | syntetikou vč.obroušení,tmelení děr a přípravy pro nátěr
39 | Demontáž vest. skříně, spíže, nika skříně viz.poznámky | ks | 2
47 | Nivelace, stěrka UNIFIL | m2 | 16.3 | PŘ2,3, LO, WC
49 | podlahy výměna PVC viz.pozn. (vždy vč. PVC soklů !) | m2 | 30 | PŘ2,3, LO
50 | podlahy položení PVC viz.pozn. vždy vč. PVC soklů | m2 | 59.6 | DP1, DP2, OP, KU, PŘ1, WC
52 | Dlažba demontáž vč. soklu +vyrovnání + položení nové dlažby vč. soklu a spárování | m2 | 1.3 | LA
53 | demontáž dlažby vč. nivelace | m2 | 18.1 | KU, PŘ1, LA
60 | Vstupní dveře výměna protipožární EI 30 + příslušenství - kliky, štítky, (kování), zámek, FAB vložka + 3 klíče | ks | 1 | P-80
61 | Výměna zárubně (+nátěr) vč. prahu, vč. zednického zapravení, sjednocení malby, viz.pozn. | ks | 1 | P-80
62 | Dveře vnitřní výměna viz.pozn.vč. zapasování a úpravy zárubní pro západy zámků, podložky panty, + příslušenství dveří (kliky,kování,zámky,kliče),dveře nesmí drhnout, od podlahy ke spodní hraně dveří dostatečný prostor cca 0,5 cm | ks | 4 | OP- L80(2/3), LO- P80(plné), DP1- P80(2/3), DP2- P80(2/3)
63 | kování výměna (2 ks štítky vč. klik - kov) | ks | 2 | WC, LA
70 | Vnitřní odpady v bytě rekonstrukci po troják provést | soub. | 1
71 | Vnitřní rozvody vody v bytě rekonstrukci provést | soub. | 1
72 | Zhotovení přívodu vody s prač. ventilem a odpadů pro pračku, u odpadů vč. pračkového sifonu (popřípadě T kus u sifonu - pouze když bude uvedeno v poznámce) | soub. | 1 | LA- podezdívka vlevo! nezapomenout přívod el. pro zásuvku pračky a vlastní jistič pro pračku v BR toto zahrnout v nacenění komplexní opravy el. Instalace
73 | Opláštění bytového jádra SDK viz.pozn. (vše vč. tmelení a broušení), vč. vyspárování uniformem a finischpasty | m2 | 37.6 | KU- stěna s LA, PŘ- stěna s LA, PŘ, LA- GKBI, vč.stropu, WC- vč.stropu
77 | Dodávka a montáž kuchyňské linky komplet vč. Desky +Dřezu+sifonu (demontáž a odvezení původní KU-LI) | cm | 180 | Vč.skříňky nad digestoř, min. tloušťka dvířek a korpusu kuch.linky 18 mm, sifon ne flexi, odpad napojen řádně ne protispád
78 | dřezová baterie výměna | ks | 1
79 | demontáž původních obkladů + oprava omítky | m2 | 9 | KU- obkladů a SDK
81 | nové obklady u KU-LI a sporáku | m2 | 2.5 | dodat světlý keramický obklad vč. ukončovacích lišt, u sporáku až dolů
83 | Bytové jádro - řádně nalepit obklady na stěny v LA + hydroizolace + příslušenství, perlinka lepidlo, penetrace | m2 | 11.5 | (do výše zárubní)
85 | Vana výměna vč. sifonu a uzemnění | ks | 1 | 150cm
87 | obezdívka vany + dvířka k sifonu zhotovit | ks | 1 | 150cm
91 | Vanová baterie (popř.- otočná) vč. sprchového setu VÝMĚNA | ks | 1 | výměna
93 | Umyvadlová baterie - Výměna | ks | 1 | výměna
94 | Umyvadlo vč. sifonu (ne flexi) - Výměna | ks | 1 | výměna
95 | Výměna WC kombi vč. sedáku - vč. manžety, přívodní hadičky pancéřované, rohový ventil výměna, řádné ukotvení vč. podbetonování | ks | 1
98 | různé - manžeta, roh. ventil, pancéř.hadička, prkýnko, podbetonování viz.pozn. | soub. | 1 | výměna ventilů SV a TUV na WC (2ks.)
100 | Rekonstrukce (demontáž původní a zhotovení nové komplet) zadní stěny na WC vč. rámu a dvířek + příslušenství, zadní stěna z DTD dýhy vč. zahranění řezaných míst, dvířka velká k přístupu k vodoměrům a plynu (ne SDK), dostatek místa pro osazení plynoměru a dvířka při manipulaci, aby nevadily splachovačce popř. nádrži WC | soub. | 1
106 | Poštovní schránka, zámek pošt. Schránky viz.pozn. | ks | 1 | zámek PSCH
107 | sklepní box viz.pozn. | soub. | 1 | vyklizení
118 | ÚKLID - předat vše umyté a čisté - podlahy, okna, zárubně, dveře, sanita, konstrukční prvky - VANA - baterie, dřez, WC vč. prkýnka, parapety, ÚT, KU-LI, sporák - trouba - dvířka - bočnice, skříně a úložné prostory, vše umyté, čisté | 4+1 | 1 | DBÁT NA ŘÁDNÉ PROVEDNÍ ÚKLIDU!!!!!!!!
123 | Jistič před elektroměrem - výměna, PROVÉST !!!!!!! 10kA zkratová schopnost | soub. | 1 | výměna 1F25 A
132 | jiné | soub. | 1 | KU- výměna plyn.sporáku, vč.hadice, úprava přívodu plynu ke sporáku, výměna K-800 3/4" před plynoměrem, vč. dodání revize a tlakové zk.
133 | jiné | soub. | 1 | OP- dodání krytu vnitř. Parapetu, oprava zavírání plast.okna
134 | jiné | soub. | 1 | Demo krytu vody na WC, zárubně v PŘ, vč.dveří, kabelů v bytě, satelitu na balkoně
135 | jiné | soub. | 1 | Demo žaluzií v bytě
137 | jiné | soub. | 1 | palepení pryž.krytky prahů (4ks.)
138 | jiné | soub. | 1 | OP, DP2- demo plovoucí podlahy (32m2) + dřevěné podlahy na WC (1m2)
139 | jiné | ks | 1 | OP- výměna STA zásuvky
| cena celkem bez DPH |  |  |  | 0