## ORIGINAL
Příloha č.1 ZD
Příloha č.1 smlouvy
Název firmy
IČO
| SOUPIS OPRAV VOLNÉHO BYTU |  |  | TE:
| Ulice | Havířská 11/2038
| Byt číslo | 1. |  | Ostrava - Moravská
| Velikost bytu | 1+1 |  | Patro : 1.
| Stavy | SV: | 0m3
|  | TUV: | 0m3
|  | Vypracoval-referent majetkové správy-technik | Lupečka, tel.: 727 936 168
| Možnost prohlídky bytu k nacenění |  | info u BT
| požadované provedení prací | jedn. | mn. | poznámky, dodatečné informace | cena bez DPH
2 | plynový sporák | ks | 1 | min. PS130MW nebo GW
6 | Revize el. instalace v bytě vč. el. příslušenství (např. zvonek bytový, ventilátory, digestoř, infrazářič, osvětlení prac. desky kuch.linky, toaletní skříňka s osvětlením, ventilátory aj.) + revize hl. rozvaděče a přívodního vedení | 1+1 | 1 | (po částečném GO v LA a přemístění BR)
12 | KOMPLEXNÍ OPRAVA elektroinstalace bytu vč. projektové dokumentace + zednické práce, opravy omítek , revize vč. revizní zprávy el. instalace v bytě + rozvaděče a přívodního vedení el. instalace pro byt ,revize el. příslušenství (např. zvonek bytový, ventilátory, digestoř, infrazářič, osvětlení prac. desky kuch.linky, toaletní skříňka s osvětlením, ventilátor aj.). KABELÁŽE v bytovém jádře (za zadní stěnou na WC ) vždy v chráničce NUTNO | 1+1 | 1 | Pouze v LA, vč. přemístění BR z LA do PŘ
21 | ventilátor výměna | ks | 1 | LA- umístit do větracího otvoru, vč.řádného zapravení
22 | zvonek výměna | ks | 1 | zprovoznění (nezvoní od dveří)
24 | Vymalování bytu (dvojnásobné vč. očištění oprášením a penetrace) | m2 | 200 | celý byt
26 | škrábání malby | m2 | 10 | lokálně, vč. začištění a zarovnání
27 | omítky štuková řádně, vyrovnání podkladu, penetrace | m2 | 9.6 | příčka mezi LA a KU, vč.perlinky
34 | Nátěry zárubní | ks | 1 | Vstup- bílá syntetika vč. obroušení a zatmelení děr
35 | Nátěry rámu vest. skříně spíže, nika skříně, bočnice, polic, dveří viz. poznámky a jiné truhl.nátěry viz.pozn. | m2 | 1 | KU- boční stěna KU-LI (vedle sporáku)
51 | Dlažba položení nové vč. spárování vč. soklu | m2 | 4 | LA, vč.vyrovnání porvchu
55 | sokl PVC | bm | 2 | KU- po dozdění příčky
61 | Výměna zárubně (+nátěr) vč. prahu, vč. zednického zapravení, sjednocení malby, viz.pozn. | ks | 1 | P- 60 (LA)
62 | Dveře vnitřní výměna viz.pozn.vč. zapasování a úpravy zárubní pro západy zámků, podložky panty, + příslušenství dveří (kliky,kování,zámky,kliče),dveře nesmí drhnout, od podlahy ke spodní hraně dveří dostatečný prostor cca 0,5 cm | ks | 1 | LA- P60(plné)
69 | Vnitřní odpady a vnitřní rozvody vody v bytě vyčištění a přetěsnění | soub. | 1 | v celém bytě
70 | Vnitřní odpady v bytě rekonstrukci po troják provést | soub. | 1 | pouze pro LA
71 | Vnitřní rozvody vody v bytě rekonstrukci provést | soub. | 1 | pouze pro LA
72 | Zhotovení přívodu vody s prač. ventilem a odpadů pro pračku, u odpadů vč. pračkového sifonu (popřípadě T kus u sifonu - pouze když bude uvedeno v poznámce) | soub. | 1 | LA- do podezdívky vany (vlevo), nezapomenout přívod el. pro zásuvku pračky a vlastní jistič pro pračku v BR toto zahrnout v nacenění komplexní opravy el. Instalace
79 | demontáž původních obkladů + oprava omítky | m2 | 6 | LA
83 | Bytové jádro - řádně nalepit obklady na stěny v LA + hydroizolace + příslušenství, perlinka lepidlo, penetrace | m2 | 10 | LA
85 | Vana výměna vč. sifonu a uzemnění | ks | 1 | 150cm
87 | obezdívka vany + dvířka k sifonu zhotovit | ks | 1 | 150cm
91 | Vanová baterie (popř.- otočná) vč. sprchového setu VÝMĚNA | ks | 1 | výměna
93 | Umyvadlová baterie - Výměna | ks | 1 | výměna
94 | Umyvadlo vč. sifonu (ne flexi) - Výměna | ks | 1 | výměna
95 | Výměna WC kombi vč. sedáku - vč. manžety, přívodní hadičky pancéřované, rohový ventil výměna, řádné ukotvení vč. podbetonování | ks | 1
106 | Poštovní schránka, zámek pošt. Schránky viz.pozn. | ks | 1 | zámek PSCH
112 | vyzdění YTONG tl. 10cm. | m2 | 5 | mezi KU-LA
115 | ÚKLID - předat vše umyté a čisté - podlahy, okna, zárubně, dveře, sanita, konstrukční prvky - VANA - baterie, dřez, WC vč. prkýnka, parapety, ÚT, KU-LI, sporák - trouba - dvířka - bočnice, skříně a úložné prostory, vše umyté, čisté | 1+1 | 1 | DBÁT NA ŘÁDNÉ PROVEDNÍ ÚKLIDU!!!!!!!!
133 | jiné | soub. | 1 | statický posudek (bourání příčky LA-KU)
134 | jiné | soub. | 1 | vybourání příčky mezi KU-KO(5m2), vč. zapravení
135 | jiné | soub. | 1 | KU- instalace větracích otvorů do dveří do KU, instalace objímky potrubí na připojení PS a PK v KU. (viz. revize) + výstupní revize plynu, vč. tlakové zkoušky
137 | jiné | soub. | 1 | LA- úprava části plynového potrubí (2bm), vč. nátěru na bílo a označení žlutými pruhy.
138 | jiné | soub. | 1 | LA- instalace žebříkového radiátoru, vč. napojení z KU (8bm)
| cena celkem bez DPH |  |  |  | 0