## Krycí list
KRYCÍ LIST VÝKAZU VÝMĚR
Objekt : |  | Název objektu : |  |  | JKSO :
Zařízení pro vytápění
Stavba : |  | Název stavby : |  |  | SKP :
Sládkova 373/6, Ostrava
Projektant : |  |  |  | Počet měrných jednotek : |  | 0
Objednatel : |  |  |  | Náklady na MJ : |  | 0
Počet listů : |  |  |  | Zakázkové číslo :
Zpracovatel projektu : |  |  |  | Zhotovitel :
Ing. Marek Milata
ROZPOČTOVÉ NÁKLADY
Rozpočtové náklady II. a III. hlavy |  |  | Vedlejší rozpočtové náklady
| Dodávka celkem | 0
Z | Montáž celkem | 0
R | HSV celkem | 0
N | PSV celkem | 0
ZRN celkem |  | 0
HZS |  | 0
RN II.a III.hlavy |  | 0 | Ostatní VRN |  |  | 0
ZRN+VRN+HZS |  | 0 | VRN celkem |  |  | 0
Vypracoval |  | Za zhotovitele |  | Za objednatele
|  | Jméno : |  | Jméno :
Datum : |  | Datum : |  | Datum :
|  | Podpis: |  | Podpis :
Základ pro DPH |  | 0 | % činí : |  | 0
Základ pro DPH |  | 15 | % činí : |  | 0
DPH |  | 15 | % činí : |  | 0
Základ pro DPH |  | 21 | % činí : |  | 0
DPH |  | 21 | % činí : |  | 0
CENA ZA OBJEKT CELKEM |  |  |  |  | 0
Poznámka :
Specifikace bez nároku na úplnost

## Rekapitulace
Stavba : |  | Sládkova 373/6, Ostrava
Objekt : |  | Zařízení pro vytápění
REKAPITULACE STAVEBNÍCH DÍLŮ
| Stavební díl |  | HSV | PSV | Dodávka | Montáž | HZS
713 | Izolace tepelné |  | 0 | 0 | 0 | 0 | 0
731 | Strojovny I. |  | 0 | 0 | 0 | 0 | 0
732 | Strojovny II. |  | 0 | 0 | 0 | 0 | 0
733 | Rozvod potrubí |  | 0 | 0 | 0 | 0 | 0
734 | Armatury |  | 0 | 0 | 0 | 0 | 0
735 | Otopná tělesa |  | 0 | 0 | 0 | 0 | 0
999 | Ostatní |  | 0 | 0 | 0 | 0 | 0
| CELKEM OBJEKT |  | 0 | 0 | 0 | 0 | 0
VEDLEJŠÍ ROZPOČTOVÉ NÁKLADY
Název VRN |  |  | Kč | % | Základna |  | Kč
[5 empty] | 0 |  | 0 | 8
| CELKEM VRN |  |  |  |  | 0

## Položky
Výkaz, výměr
Stavba : |  | Sládkova 373/6, Ostrava |  |  | 0
Objekt : |  | Zařízení pro vytápění
P.č. | Číslo položky | Název položky | MJ | množství | cena / MJ | celkem (Kč)
Díl: | 713 | Izolace tepelné |  |  |  |  | 1
1 | 713-12 | Mtž izolace min. vlna do DN 50 | m | 60 |  | 0 | 2 | 12 | 1 | 1 | 2 | 0 | 0 | 0 | 0 | 0 | 0
2 | 713-13 | PIPO ALS 50/40 mm | m | 36 |  | 0 | 2 | 12 | 1 | 2 | 2 | 0 | 0 | 0 | 0 | 0 | 0
3 |  | PIPO ALS 40/40 mm | m | 24 |  | 0 |  | 12 | 1 | 3 | 2 |  | 0
4 | 713-11 | Mtž izolace potrubí PE do DN 32 | m | 558 |  | 0 | 2 | 12 | 1 | 4 | 2 | 0 | 0 | 0 | 0 | 0 | 0
5 |  | Návleková izolace z PE 35/40 | m | 48 |  | 0 |  | 12 | 1 | 5 | 2 |  | 0
6 | 713-1 | Návleková izolace z PE 28/40 | m | 54 |  | 0 | 2 | 12 | 1 | 6 | 2 | 0 | 0 | 0 | 0 | 0 | 0
7 | 713-5 | Návleková izolace z PE 22/40 | m | 216 |  | 0 | 2 | 12 | 1 | 7 | 2 | 0 | 0 | 0 | 0 | 0 | 0
8 | 713-36 | Návleková izolace z PE 18/30 | m | 240 |  | 0 | 2 | 12 | 1 | 8 | 2 | 0 | 0 | 0 | 0 | 0 | 0
9 | 998 71-3202.R00 | Přesun hmot pro izolace tepelné, výšky do 12 m | % |  | 0.4 | 0 | 2 | 12 | 1 | 9 | 2 | 0 | 0 | 0 | 0 | 0 | 0
| Celkem za | 713 Izolace tepelné |  |  |  | 0 | 4 | 12 | 1 | 10 |  | 0 | 0 | 0 | 0 | 0
Díl: | 731 | Strojovny I. |  |  |  |  | 1 | 12 | 1 | 11
10 | 731 24-9123.R00 | Montáž kotle ocel.teplov.,elektro do 40 kW | soubor | 2 |  | 0 | 2 | 12 | 1 | 12 | 2 | 0 | 0 | 0 | 0 | 0 | 0.00042
11 | 731-1 | Kotel Vaillant VU466/4-5 ECO TEC PLUS | kus | 2 |  | 0 | 2 | 12 | 1 | 13 | 2 | 0 | 0 | 0 | 0 | 0 | 0
12 | 731-4 | DZD OKC 400 NTR | kus | 1 |  | 0 | 2 | 12 | 1 | 14 | 2 | 0 | 0 | 0 | 0 | 0 | 0
13 | 731-5 | IVAR 550 A | kpl. | 1 |  | 0 |  | 12 | 1 | 15 | 2 |  | 0
14 | 731-6 | IVAR ERCE 80 | kus | 1 |  | 0 | 2 | 12 | 1 | 16 | 2 | 0 | 0 | 0 | 0 | 0 | 0
15 | 731-2 | IVAR.RV.3/4"x1" KD, 250 kPa (bezp. pojistná skupina) | kpl | 1 |  | 0 | 2 | 12 | 1 | 17 | 2 | 0 | 0 | 0 | 0 | 0 | 0
16 | 731-7 | IVAR.DEIN.KAB.007 | kpl | 1 |  | 0 | 2 | 12 | 1 | 18 | 2 | 0 | 0 | 0 | 0 | 0 | 0
17 | 731-8 | IVAR.ADV.850, Automatický dopouštěcí ventil s man. | kpl | 1 |  | 0 | 2 | 12 | 1 | 19 | 2 | 0 | 0 | 0 | 0 | 0 | 0
18 | 731-4 | D+M regulace, regulační jednotka calorMATIC 630 + kaskádový modul VR 32, pro instalaci na stěnu, venkovní čidlo VRC 693 | kpl | 1 |  | 0 | 2 | 12 | 1 | 20 | 2 | 0 | 0 | 0 | 0 | 0 | 0
19 | 731-3 | Síťový kabel 230V, délka 3 metry, Prpojovací kabely (stíněné) 7/8/9, 3 | kpl | 1 |  | 0 | 2 | 12 | 1 | 21 | 2 | 0 | 0 | 0 | 0 | 0 | 0
20 | 731-9 | D+M, Standardní snímač VR10 | kus | 4 |  | 0 | 2 | 12 | 1 | 22 | 2 | 0 | 0 | 0 | 0 | 0 | 0
21 | 998 73-1202.R00 | Přesun hmot pro strojovny, výšky do 12 m | % |  | 0.4 | 0 | 2 | 12 | 1 | 23 | 2 | 0 | 0 | 0 | 0 | 0 | 0
| Celkem za | 731 Strojovny I. |  |  |  | 0 | 4 | 12 | 1 | 24 |  | 0 | 0 | 0 | 0 | 0
Díl: | 732 | Strojovny II. |  |  |  |  | 1 | 12 | 1 | 25
22 | 732-1 | WILO YONOS PICO 25/1-6 ROW | kus | 1 |  | 0 | 2 | 12 | 1 | 26 | 2 | 0 | 0 | 0 | 0 | 0 | 0
23 | 732-2 | WILO Stratos 30/1-10 CAN PN16 | kus | 1 |  | 0 | 2 | 12 | 1 | 27 | 2 | 0 | 0 | 0 | 0 | 0 | 0.00363
24 | 998 73-2202.R00 | Přesun hmot pro strojovny, výšky do 12 m | % |  | 0.4 | 0 | 2 | 12 | 1 | 28 | 2 | 0 | 0 | 0 | 0 | 0 | 0
| Celkem za | 732 Strojovny II. |  |  |  | 0 | 4 | 12 | 1 | 29 |  | 0 | 0 | 0 | 0 | 0
Díl: | 733 | Rozvod potrubí |  |  |  |  | 1 | 12 | 1 | 30
25 | 733 16-1106.R00 | Potrubí měděné Supersan 18 x 1 mm, polotvrdé | m | 240 |  | 0 | 2 | 12 | 1 | 31 | 2 | 0 | 0 | 0 | 0 | 0 | 0.00649
26 | 733 16-1107.R00 | Potrubí měděné Supersan 22 x 1 mm, polotvrdé | m | 216 |  | 0 | 2 | 12 | 1 | 32 | 2 | 0 | 0 | 0 | 0 | 0 | 0.00662
27 | 733 16-1108.R00 | Potrubí měděné Supersan 28 x 1,5 mm, tvrdé | m | 54 |  | 0 | 2 | 12 | 1 | 33 | 2 | 0 | 0 | 0 | 0 | 0 | 0.00621
28 | 733 16-1109.R00 | Potrubí měděné Supersan 35 x 1,5 mm, tvrdé | m | 48 |  | 0 | 2 | 12 | 1 | 34 | 2 | 0 | 0 | 0 | 0 | 0 | 0.00655
29 | 734 16-1107.R00 | Potrubí měděné Supersan 42 x 1,5 mm, tvrdé | m | 24 |  | 0 |  | 12 | 1 | 35 | 2 |  | 0
30 | 734 16-1108.R00 | Potrubí měděné Supersan 54 x 2 mm, tvrdé | m | 36 |  | 0 |  | 12 | 1 | 36 | 2 |  | 0
31 | 733-1 | Upevňovací technika | kpl | 1 |  | 0 | 2 | 12 | 1 | 37 | 2 | 0 | 0 | 0 | 0 | 0 | 0
32 | 733 19-1112.R00 | Manžety prostupové pro trubky do DN 54 | kus | 40 |  | 0 | 2 | 12 | 1 | 38 | 2 | 0 | 0 | 0 | 0 | 0 | 0.00188
33 | 733-2 | protipožární ucpávky, např. HILTI CP 620S bude upřesněno na stavbě dle PBŘ | kpl | 20 |  | 0 | 2 | 12 | 1 | 39 | 2 | 0 | 0 | 0 | 0 | 0 | 0
34 | 733 19-0107.R00 | Tlaková zkouška potrubí | m | 618 |  | 0 | 2 | 12 | 1 | 40 | 2 | 0 | 0 | 0 | 0 | 0 | 0
35 | 733-3 | Zhotovení vývodů zařízení ve strojovně | kpl | 13 |  | 0 | 2 | 12 | 1 | 41 | 2 | 0 | 0 | 0 | 0 | 0 | 0
36 | 998 73-3203.R00 | Přesun hmot pro rozvody potrubí, výšky do 24 m | % |  | 0.4 | 0 | 2 | 12 | 1 | 42 | 2 | 0 | 0 | 0 | 0 | 0 | 0
| Celkem za | 733 Rozvod potrubí |  |  |  | 0 | 4 | 12 | 1 | 43 |  | 0 | 0 | 0 | 0 | 0
Díl: | 734 | Armatury |  |  |  |  | 1 | 12 | 1 | 44
37 | 734 20-9102.R00 | Montáž armatur závitových,s 1závitem, G 3/8 | kus | 12 |  | 0 | 2 | 12 | 1 | 45 | 2 | 0 | 0 | 0 | 0 | 0 | 3e-05
38 | 422-60610 | AOV, Ventil odvzdušňovací automatický 3/8'' | kus | 10 |  | 0 | 2 | 12 | 1 | 46 | 2 | 0 | 0 | 0 | 0 | 0 | 5e-05
39 | 422-60611 | VK10, Kohout vypouštěcí napouštěcí DN 10 | kus | 2 |  | 0 | 2 | 12 | 1 | 47 | 2 | 0 | 0 | 0 | 0 | 0 | 0
40 | 422-60612 | ON, odvzdušňovací nádobka | kus | 8 |  | 0 |  | 12 | 1 | 48
41 | 734 20-9113.R00 | Montáž armatur závitových,se 2závity, G 1/2 | kus | 5 |  | 0 | 2 | 12 | 1 | 49 | 2 | 0 | 0 | 0 | 0 | 0 | 3e-05
42 | 734-35 115 00 | VK, Vypouštěcí kulový kohout s páčkou - 1/2" - mosaz | kus | 5 |  | 0 | 2 | 12 | 1 | 50 | 2 | 0 | 0 | 0 | 0 | 0 | 0
43 | 734 20-9124.R00 | Montáž armatur závitových,se 2závity, G 3/4 | kus | 1 |  | 0 | 2 | 12 | 1 | 51 | 2 | 0 | 0 | 0 | 0 | 0 | 5e-05
44 | 734-36 120 00 | MK20, Armatura k exp. nádobě MK 20 | kus | 1 |  | 0 | 2 | 12 | 1 | 52 | 2 | 0 | 0 | 0 | 0 | 0 | 0
45 | 734 20-9116.R00 | Montáž armatur závitových,se 2závity, G 1 | kus | 15 |  | 0 |  | 12 | 1 | 53 | 2 |  | 0
46 | 734-38 125 00 | TA - STAD, DN25 | kus | 4 |  | 0 |  | 12 | 1 | 54 | 2 |  | 0
47 | 734-38 125 01 | Kulový kohout F-F 1'' pro rozvod vody | kus | 6 |  | 0 |  | 12 | 1 | 55 | 2 |  | 0
48 | 734-38 125 02 | Filtr závitový 1'' pro rozvod vody | kus | 2 |  | 0 |  | 12 | 1 | 56 | 2 |  | 0
49 | 734-38 125 03 | Zpětná klapka G 1" | kus | 3 |  | 0 |  | 12 | 1 | 57 | 2 |  | 0
50 | 734 20-9116.R00 | Montáž armatur závitových,se 2závity, G 5/4 | kus | 1 |  | 0 | 2 | 12 | 1 | 58 | 2 | 0 | 0 | 0 | 0 | 0 | 4e-05
51 | 422-37005.A | TA - STAD, DN40 | kus | 1 |  | 0 | 2 | 12 | 1 | 59 | 2 | 0 | 0 | 0 | 0 | 0 | 0.00036
52 | 734 20-9116.R00 | Montáž armatur závitových,se 2závity, G 6/4" a 2" | kus | 6 |  | 0 |  | 12 | 1 | 60 | 2 |  | 0
53 | 422-37006.A | Kulový kohout F-F 2'' pro rozvod vody | kus | 3 |  | 0 |  | 12 | 1 | 61 | 2 |  | 0
54 | 422-66555.A | Filtr závitový 2'' pro rozvod vody | kus | 1 |  | 0 |  | 12 | 1 | 62 | 2 |  | 0
55 | 422-37005.A | Zpětná klapka G 2" | kus | 1 |  | 0 |  | 12 | 1 | 63 | 2 |  | 0
56 | 422-66558.A | TRV vč. pohonu, IVAR.MIX.3, 6/4" + pohon 10Nm | kpl. | 1 |  | 0 |  | 12 | 1 | 64 | 2 |  | 0
57 | 734 42-1150.R00 | Tlakoměr 0-6 bar, D 100 | kus | 8 |  | 0 | 2 | 12 | 1 | 65 | 2 | 0 | 0 | 0 | 0 | 0 | 0.00252
58 | 734 41-1112.R00 | Teploměr 0-100 C | kus | 8 |  | 0 | 2 | 12 | 1 | 66 | 2 | 0 | 0 | 0 | 0 | 0 | 0.00068
59 | 998 73-4203.R00 | Přesun hmot pro armatury, výšky do 24 m | % |  | 0.4 | 0 | 2 | 12 | 1 | 67 | 2 | 0 | 0 | 0 | 0 | 0 | 0
| Celkem za | 734 Armatury |  |  |  | 0 | 4 | 12 | 1 | 68 | 2 | 0 | 0 | 0 | 0 | 0
Díl: | 735 | Otopná tělesa |  |  |  |  | 1 | 12 | 1 | 69 |  |  | 0
60 | 735 00-0912.R00 | vyregulování ventilů s termost.ovládáním | kus | 79 |  | 0 | 2 | 12 | 1 | 70 | 2 | 0 | 0 | 0 | 0 | 0 | 0
61 | 735 15-9111.R00 | Montáž otopných těles | kus | 79 |  | 0 | 2 | 12 | 1 | 71 | 2 | 0 | 0 | 0 | 0 | 0 | 0
62 | 484-55250 | Otopná tělesa CNM 33-5180 | kus | 3 |  | 0 | 2 | 12 | 1 | 72 | 2 | 0 | 0 | 0 | 0 | 0 | 0.03264
63 | 484-55251 | Otopná tělesa CNM 33-5160 | kus | 9 |  | 0 | 2 | 12 | 1 | 73 | 2 | 0 | 0 | 0 | 0 | 0 | 0.0025
64 | 484-55252 | Otopná tělesa CNM 33-5140 | kus | 4 |  | 0 | 2 | 12 | 1 | 74 | 2 | 0 | 0 | 0 | 0 | 0 | 0.005
65 | 484-55253 | Otopná tělesa CNM 22-5140 | kus | 8 |  | 0 | 2 | 12 | 1 | 75 | 2 | 0 | 0 | 0 | 0 | 0 | 0.02
66 | 484-55254 | Otopná tělesa CNM 22-5132 | kus | 8 |  | 0 | 2 | 12 | 1 | 76 | 2 | 0 | 0 | 0 | 0 | 0 | 0.0175
67 | 484-55255 | Otopná tělesa CNM 22-5072 | kus | 4 |  | 0 | 2 | 12 | 1 | 77 | 2 | 0 | 0 | 0 | 0 | 0 | 0.0124
68 | 484-55256 | Otopná tělesa CNM 22-5060 | kus | 4 |  | 0 | 2 | 12 | 1 | 78 | 2 | 0 | 0 | 0 | 0 | 0 | 0.0093
69 | 484-55257 | Otopná tělesa CNM 22-5052 | kus | 8 |  | 0 | 2 | 12 | 1 | 79 | 2 | 0 | 0 | 0 | 0 | 0 | 0.0124
70 | 484-55258 | Otopná tělesa CNM 11-5052 | kus | 3 |  | 0 |  | 12 | 1 | 80 | 2 |  | 0
71 | 484-55259 | Otopná tělesa CNM 11-5040 | kus | 12 |  | 0 |  | 12 | 1 | 81 | 2 |  | 0
72 | 484-55260 | Otopná tělesa CNV 10-5180 | kus | 8 |  | 0 |  | 12 | 1 | 82 | 2 |  | 0
73 | 484-55261 | Otopná tělesa CNV 20-5180 | kus | 8 |  | 0 |  | 12 | 1 | 83 | 2 |  | 0
74 | 484-55285 | VKŠ, IVAR.M RO 02/1 rohový, připojení Ø 15 x 1 Cu | kus | 63 |  | 0 | 2 | 12 | 1 | 84 | 2 | 0 | 0 | 0 | 0 | 0 | 0.0186
75 | 484-55286 | TH, Termostat.hl., kapalinova IVAR T 5000, M30x1,5 | kus | 79 |  | 0 |  | 12 | 1 | 85 | 2 |  | 0
76 | 484-55287 | RŠ, IVAR Regulační šroubení - rohové 1/2" | kus | 16 |  | 0 |  | 12 | 1 | 86 | 2 |  | 0
77 | 484-55288 | RV, IVAR term.ven.roh.dvoureg.-s přednastav.EKx1/2" | kus | 16 |  | 0 |  | 12 | 1 | 87 | 2 |  | 0
78 | 484-58051 | Nespecifikované položky | % |  | 2.5 | 0 | 2 | 12 | 1 | 88 | 2 | 0 | 0 | 0 | 0 | 0 | 0.00786
79 | 998 73-5202.R00 | Přesun hmot pro otopná tělesa, výšky do 12 m | % |  | 0.4 | 0 | 2 | 12 | 1 | 89 | 2 | 0 | 0 | 0 | 0 | 0 | 0
| Celkem za | 735 Otopná tělesa |  |  |  | 0 | 4 | 12 | 1 | 90 |  | 0 | 0 | 0 | 0 | 0
Díl: | 999 | Ostatní |  |  |  |  | 1 | 12 | 1 | 91
80 | 999-1 | Napuštění, odvzdušnění systémů | hod | 24 |  | 0 | 2 | 12 | 1 | 92 | 1 | 0 | 0 | 0 | 0 | 0 | 0
81 | 999-2 | Topná zkouška systémů | hod | 32 |  | 0 | 2 | 12 | 1 | 93 | 1 | 0 | 0 | 0 | 0 | 0 | 0
82 | 999-3 | Stavební přípomoce | kpl | 1 |  | 0 | 2 | 12 | 1 | 94 | 1 | 0 | 0 | 0 | 0 | 0 | 0
83 | 999-4 | Doprava | kpl | 1 |  | 0 | 2 | 12 | 1 | 95 | 1 | 0 | 0 | 0 | 0 | 0 | 0
84 | 999-5 | VRN | kpl | 1 |  | 0 |  | 12 | 1 | 96 | 1 | 0 | 0 | 0 | 0 | 0
85 | 999-6 | D+M odkouření typ "C" pro kotel Vaillant VU466/4-5 ECO TEC PLUS, plast. potrubí D80 délka 6 metrů, protaženo šachtou stávajícího komínového průduchu, vč. připojení na šachtu (komín) a krytu šachty (komína) | kpl | 2 |  | 0 | 2 | 12 | 1 | 97 | 2 | 0 | 0 | 0 | 0 | 0 | 0
| Celkem za | 999 Ostatní |  |  |  | 0 | 4 |  |  |  |  | 0 | 0 | 0 | 0 | 0