## ORIGINAL
Název firmy
IČO
| SOUPIS OPRAV VOLNÉHO BYTU |  |  | TE:
| Ulice | Jílová 30
| Byt číslo | 1. |  | Ostrava -
| Velikost bytu | 1+2 |  | Patro : 1.
| Stavy | SV: | 84m3, 390m3
TUV:
|  | Vypracoval-referent majetkové správy-technik | Lupečka , tel.: 727 936 168
| Možnost prohlídky bytu k nacenění |  | info u BT
| požadované provedení prací | jedn. | mn. | poznámky, dodatečné informace | cena bez DPH | cena za jednotku
2 | plynový sporák | ks | 1 | min. PS130MW nebo GW |  | 0
13 | KOMPLEXNÍ OPRAVA elektroinstalace bytu vč. projektové dokumentace + zednické práce, opravy omítek , revize vč. revizní zprávy el. instalace v bytě + rozvaděče a přívodního vedení el. instalace pro byt ,revize el. příslušenství (např. zvonek bytový, ventilátory, digestoř, infrazářič, osvětlení prac. desky kuch.linky, toaletní skříňka s osvětlením, ventilátor aj.). KABELÁŽE v bytovém jádře (za zadní stěnou na WC ) vždy v chráničce NUTNO | 2+1 | 1 | vč. ranžírování rozvaděče a výměny přívodního vedení el. instalace pro byt (vše měď), nezapomenout zhotovit zásuvku i v LÁ |  | 0
21 | ventilátor výměna | ks | 1 | WC |  | 0
24 | Vymalování bytu (dvojnásobné vč. očištění oprášením a penetrace) | m2 | 300 | celý byt |  | 0
26 | škrábání malby | m2 | 100 | lokálně, vč. začištění a zarovnání |  | 0
29 | stržení tapet | m2 | 25 |  |  | 0
31 | garnyže demontáž + opravy omítek | ks | 1 |  |  | 0
32 | demontáž skob a hřebíků, sádrování děr, vč. skob po garnyžích | soub. | 1 | příprava stěn pro malbu vč. šroubů nad okny |  | 0
33 | Nátěry ÚT a přívodní potrubí (a jiné zámečnické nátěry viz.pozn.) | m2 | 18 | ÚT vč. přívodního potrubí, dbát na řádné zakrytí RTN (měřiče tepla) |  | 0
35 | Nátěry rámu vest. skříně spíže, nika skříně, bočnice, polic, dveří viz. poznámky a jiné truhl.nátěry viz.pozn. | m2 | 1.8 | PŘ- dvířka skříně NIKA, vč. rámu |  | 0
38 | NÁTĚRY DVEŘÍ | m2 | 5 | ZZ, vč.rámu- syntetikou vč.obroušení,tmelení a přípravy pro nátěr |  | 0
39 | Demontáž vest. skříně, spíže, nika skříně viz.poznámky | ks | 1 | PŘ- vestav.skříň |  | 0
47 | Nivelace, stěrka UNIFIL | m2 | 3.5 | ZZ, WC |  | 0
49 | podlahy výměna PVC viz.pozn. (vždy vč. PVC soklů !) | m2 | 12.5 | PŘ |  | 0
50 | podlahy položení PVC viz.pozn. vždy vč. PVC soklů | m2 | 52.2 | LO, OP, ZZ, WC, KU, Spíž |  | 0
52 | Dlažba demontáž vč. soklu +vyrovnání + položení nové dlažby vč. soklu a spárování | m2 | 3.8 | LA |  | 0
60 | Vstupní dveře výměna protipožární EI 30 + příslušenství - kliky, štítky, (kování), zámek, FAB vložka + 3 klíče | ks | 1 | P80 |  | 0
61 | Výměna zárubně (+nátěr) vč. prahu, vč. zednického zapravení, sjednocení malby, viz.pozn. | ks | 7 | Vstup. P80, LO- P80, OP- L80, LA- P60, WC- L60, KU- P80, Spíž- L60 |  | 0
62 | Dveře vnitřní výměna viz.pozn.vč. zapasování a úpravy zárubní pro západy zámků, podložky panty, + příslušenství dveří (kliky,kování,zámky,kliče),dveře nesmí drhnout, od podlahy ke spodní hraně dveří dostatečný prostor cca 0,5 cm | ks | 6 | LO- P80(2/3proskl.), OP- L80(2/3proskl.), LA- P60, WC- L60, KU- P80(2/3proskl.otvírání do KU), Spíž- L60 |  | 0
64 | prahy výměna | ks | 1 | ZZ- 1x85cm |  | 0
65 | okna nátěry rámů a oken, vč. opálení a tmelení | m2 | 24.7 | OP, LO |  | 0
70 | Vnitřní odpady v bytě rekonstrukci po troják provést | soub. | 1 |  |  | 0
71 | Vnitřní rozvody vody v bytě rekonstrukci provést | soub. | 1 |  |  | 0
72 | Zhotovení přívodu vody s prač. ventilem a odpadů pro pračku, u odpadů vč. pračkového sifonu (popřípadě T kus u sifonu - pouze když bude uvedeno v poznámce) | soub. | 1 | LA- nezapomenout přívod el. pro zásuvku pračky a vlastní jistič pro pračku v BR toto zahrnout v nacenění komplexní opravy el. Instalace |  | 0
73 | Opláštění bytového jádra SDK viz.pozn. (vše vč. tmelení a broušení), vč. vyspárování uniformem a finischpasty | m2 | 4.6 | KU-LA- otvor po okně |  | 0
77 | Dodávka a montáž kuchyňské linky komplet vč. Desky +Dřezu+sifonu (demontáž a odvezení původní KU-LI) | cm | 150 | min. tloušťka dvířek a korpusu kuch.linky 18 mm, sifon ne flexi, odpad napojen řádně ne protispád |  | 0
78 | dřezová baterie výměna | ks | 1 |  |  | 0
79 | demontáž původních obkladů + oprava omítky | m2 | 18.1 | WC, LA, KU |  | 0
81 | nové obklady u KU-LI a sporáku | m2 | 2.5 | dodat světlý keramický obklad vč. ukončovacích lišt, u sporáku až dolů |  | 0
83 | Bytové jádro - řádně nalepit obklady na stěny v LA + hydroizolace + příslušenství, perlinka lepidlo, penetrace | m2 | 11.5 | LA- do výše zárubní |  | 0
85 | Vana výměna vč. sifonu a uzemnění | ks | 1 | 150cm (stěna s KU) |  | 0
87 | obezdívka vany + dvířka k sifonu zhotovit | ks | 1 | 150cm (stěna s KU) |  | 0
91 | Vanová baterie (popř.- otočná) vč. sprchového setu VÝMĚNA | ks | 1 | výměna |  | 0
93 | Umyvadlová baterie - Výměna | ks | 1 | výměna |  | 0
94 | Umyvadlo vč. sifonu (ne flexi) - Výměna | ks | 1 | stěna naproti dveří, vlevo od vany) |  | 0
95 | Výměna WC kombi vč. sedáku - vč. manžety, přívodní hadičky pancéřované, rohový ventil výměna, řádné ukotvení vč. podbetonování | ks | 1 |  |  | 0
106 | Poštovní schránka, zámek pošt. Schránky viz.pozn. | ks | 1 | PSCH |  | 0
116 | ÚKLID - předat vše umyté a čisté - podlahy, okna, zárubně, dveře, sanita, konstrukční prvky - VANA - baterie, dřez, WC vč. prkýnka, parapety, ÚT, KU-LI, sporák - trouba - dvířka - bočnice, skříně a úložné prostory, vše umyté, čisté | 2+1 | 1 | DBÁT NA ŘÁDNÉ PROVEDNÍ ÚKLIDU!!!!!!!! |  | 0
123 | Jistič před elektroměrem- výměna, PROVÉST !!!!!!! 10kA zkratová schopnost | soub. | 1 | výměna 3F25 A |  | 0
132 | jiné | soub. | 1 | Spíž- demo regálu, vč.vyklizení kus.nábytku |  | 0
133 | jiné | soub. | 1 | KU, PŘ, WC, LO- demo plovoucí podlahy |  | 0
134 | jiné | soub. | 1 | KU, LO- položení OSB (1vrstva)- 26,5m2 |  | 0
135 | jiné | soub. | 1 | KU-LA- demo okna, vč.rámu (2,3m2) |  | 0
136 | jiné | soub. | 1 | Přizvednutí plyn.potrubí v SUT cca o 100mm a jeho upevnění. Připojená plyn.hadice se za ventilem lomí o podlahu. Dodání páčky na KKP DN25 - HUP- nebo výměna KKP 1" |  | 0
137 | jiné | soub. | 1 | LA- výměna bojleru (80l) stěna vlevo s OP |  | 0
138 | jiné | soub. | 1 | zazdění dveří mezi OP a LO |  | 0
139 | jiné | ks | 1 | instalace HDO stykače (příprava pro dvojsazbu) |  | 0
| cena celkem bez DPH |  |  |  | 0