## Stavba
#RTSROZP# | Soupis stavebních prací, dodávek a služeb
| Stavba: |  | M2017.07 | Oprava ZTI v MŠO, ul. Hornická 43A
| Zadavatel |  | Statutární město Ostrava |  |  |  | IČO: | 00845451
|  |  | Prokešovo nám. 1803/8 |  |  |  | DIČ:
|  |  | 70200 | Ostrava
| Projektant: |  | Ing. Dalibor Macura |  |  |  | IČO: | 18972055
|  |  | Hlavní třída 557/89 |  |  |  | DIČ: | CZ5904050867
|  |  | 70800 | Ostrava-Poruba
| Zhotovitel: | [5 empty] | IČO:
DIČ:
| Vypracoval: |  | Z. Minčeva
| Rozpis ceny | [6 empty] | Celkem
HSV | HSV | [6 empty] | 0
PSV | PSV | [6 empty] | 0
MON | MON | [6 empty] | 0
VN | Vedlejší náklady | [6 empty] | 0
ON | Ostatní náklady | [6 empty] | 0
| Celkem | [6 empty] | 0
Rekapitulace daní
0 | Základ pro sníženou DPH |  |  | 15 | % | 0 |  |  | CZK
0 | Snížená DPH |  |  | 15 | % | 0 |  |  | CZK
0 | Základ pro základní DPH |  |  | 21 | % | 0 |  |  | CZK
0 | Základní DPH |  |  | 21 | % | 0 |  |  | CZK
0 | Zaokrouhlení |  |  |  |  | 0 |  |  | CZK
| Cena celkem bez DPH |  |  |  |  | 0 |  |  | CZK
0 | Cena celkem s DPH |  |  |  |  | 0 |  |  | CZK
|  | v |  |  | dne |  | 2018-12-14
|  |  | Za zhotovitele |  |  |  | Za objednatele
Rekapitulace dílčích částí
#CASTI>> | Číslo | Název |  |  | Základ pro sníženou DPH | Základ pro základní DPH | DPH celkem | Cena celkem | %
1 | Stavba |  |  |  | 0 | 0 | 0 | 0
2 | 01 | Objekt MŠ |  |  | 0 | 0 | 0 | 0
3 | 1 | Stavební řešení |  |  | 0 | 0 | 0 | 0
3 | 2 | Zdravotnětechnické instalace |  |  | 0 | 0 | 0 | 0
3 | 3 | ZTI - Vnitřní rozvody |  |  | 0 | 0 | 0 | 0
3 | 4 | ZTI - Vnější rozvody |  |  | 0 | 0 | 0 | 0
3 | 5 | ZTI - Domovní přípojka vody |  |  | 0 | 0 | 0 | 0
2 | 02 | Vedlejší a ostatní náklady |  |  | 0 | 0 | 0 | 0
3 | 1 | Vedlejší a ostatní náklady |  |  | 0 | 0 | 0 | 0
| Celkem za stavbu |  |  |  | 0 | 0 | 0 | 0 | 0
Rekapitulace dílů
| Číslo | Název |  |  | Typ dílu |  |  | Celkem | %
| 1 | Zemní práce |  |  | HSV |  |  | 0
| 2 | Základy a zvláštní zakládání |  |  | HSV |  |  | 0
| 3 | Svislé a kompletní konstrukce |  |  | HSV |  |  | 0
| 4 | Vodorovné konstrukce |  |  | HSV |  |  | 0
| 5 | Komunikace |  |  | HSV |  |  | 0
| 61 | Úpravy povrchů vnitřní |  |  | HSV |  |  | 0
| 63 | Podlahy a podlahové konstrukce |  |  | HSV |  |  | 0
| 64 | Výplně otvorů |  |  | HSV |  |  | 0
| 8 | Trubní vedení |  |  | HSV |  |  | 0
| 9 | Ostatní konstrukce a práce-bourání |  |  | HSV |  |  | 0
| 9 | Ostatní konstrukce, bourání |  |  | HSV |  |  | 0
| 94 | Lešení a stavební výtahy |  |  | HSV |  |  | 0
| 95 | Dokončovací konstrukce na pozemních stavbách |  |  | HSV |  |  | 0
| 96 | Bourání konstrukcí |  |  | HSV |  |  | 0
| 99 | Přesun hmot HSV |  |  | HSV |  |  | 0
| 99 | Staveništní přesun hmot |  |  | HSV |  |  | 0
| HZS | Hodinové zúčtovací sazby |  |  | HSV |  |  | 0
| 711 | Izolace proti vodě |  |  | PSV |  |  | 0
| 712 | Povlakové krytiny |  |  | PSV |  |  | 0
| 721 | Vnitřní kanalizace |  |  | PSV |  |  | 0
| 721 | Zdravotech. vnitřní kanalizace |  |  | PSV |  |  | 0
| 722 | Zdravotechnika - vnitřní vodovod |  |  | PSV |  |  | 0
| 725 | Zařizovací předměty |  |  | PSV |  |  | 0
| 735 | Otopná tělesa |  |  | PSV |  |  | 0
| 764 | Konstrukce klempířské |  |  | PSV |  |  | 0
| 766 | Konstrukce truhlářské |  |  | PSV |  |  | 0
| 771 | Podlahy z dlaždic a obklady |  |  | PSV |  |  | 0
| 776 | Podlahy povlakové |  |  | PSV |  |  | 0
| 781 | Obklady keramické |  |  | PSV |  |  | 0
| 783 | Nátěry |  |  | PSV |  |  | 0
| 784 | Malby |  |  | PSV |  |  | 0
| 23-M | Montáže potrubí |  |  | MON |  |  | 0
| M21 | Elektromontáže |  |  | MON |  |  | 0
| D96 | Přesuny suti a vybouraných hmot |  |  | PSU |  |  | 0
| VN | Vedlejší náklady |  |  | VN |  |  | 0
| ON | Ostatní náklady |  |  | ON |  |  | 0
| Cena celkem | [6 empty] | 0 | 0
Note on D11: Název
Note on I11: IČO
Note on D12: Ulice
Note on I12: DIČ
Note on D13: PSČ
Note on E13: Místo

## VzorPolozky (hidden)
Položkový rozpočet
S:
O:
R:

## VRN
Soupis vedlejších a ostatních nákladů | [25 empty] | #TypZaznamu#
S: | M2017.07 | Oprava ZTI v MŠO, ul. Hornická 43A | [23 empty] | STA
O: | 02 | Vedlejší a ostatní náklady | [20 empty] | NAK |  |  | OBJ
R: | 1 | Vedlejší a ostatní náklady | [23 empty] | ROZ
P.č. | Číslo položky | Název položky | MJ | množství | cena / MJ | Celkem | Dodávka | Dodávka celk. | Montáž | Montáž celk. | DPH | cena s DPH | hmotnost / MJ | hmotnost celk.(t) | dem. hmotnost / MJ | dem. hmotnost celk.(t) | Ceník | Cen. soustava / platnost | Cenová úroveň | Nhod / MJ | Nhod celk. | Dodavatel
Díl: | VN | Vedlejší náklady |  |  |  | 0 |  | 0 |  | 0 |  | 0 |  | 0 |  | 0 |  |  |  |  | 0 |  |  |  |  | DIL
1 | 005121 R | Zařízení staveniště | Soubor | 1 |  | 0 |  | 0 |  | 0 | 21 | 0 | 0 | 0 | 0 | 0 |  | RTS 18/ I | Indiv | 0 | 0 |  |  |  |  | POL99_8
2 | 005122010R | Provoz objednatele | Soubor | 1 |  | 0 |  | 0 |  | 0 | 21 | 0 | 0 | 0 | 0 | 0 |  | RTS 18/ I | Indiv | 0 | 0 |  |  |  |  | POL99_8
3 | 005122 R | Provozní vlivy | Soubor | 1 |  | 0 |  | 0 |  | 0 | 21 | 0 | 0 | 0 | 0 | 0 |  | RTS 18/ I | Indiv | 0 | 0 |  |  |  |  | POL99_8
4 | 005124010R | Koordinační činnost | Soubor | 1 |  | 0 |  | 0 |  | 0 | 21 | 0 | 0 | 0 | 0 | 0 |  | RTS 18/ I | Indiv | 0 | 0 |  |  |  |  | POL99_8
Díl: | ON | Ostatní náklady |  |  |  | 0 |  | 0 |  | 0 |  | 0 |  | 0 |  | 0 |  |  |  |  | 0 |  |  |  |  | DIL
5 | 005211010R | Předání a převzetí staveniště | Soubor | 1 |  | 0 |  | 0 |  | 0 | 21 | 0 | 0 | 0 | 0 | 0 |  | RTS 18/ I | Indiv | 0 | 0 |  |  |  |  | POL99_8
6 | 005231010R | Revize | Soubor | 1 |  | 0 |  | 0 |  | 0 | 21 | 0 | 0 | 0 | 0 | 0 |  | RTS 18/ I | Indiv | 0 | 0 |  |  |  |  | POL99_8
7 | 005241010R | Dokumentace skutečného provedení | Soubor | 1 |  | 0 |  | 0 |  | 0 | 21 | 0 | 0 | 0 | 0 | 0 |  | RTS 18/ I | Indiv | 0 | 0 |  |  |  |  | POL99_8
[24 empty] | 15 | 21
| Celkem |  |  |  |  | 0 | [17 empty] | 0 | 0 | SUM
END
Note on S6: Jedná se o informaci, zda se jedná o položku, která je do rozpočtu zadána z cenové soustavy RTS, nebo vlastní.
Note on T6: Jedná se o název CÚ, která je zadána u položky rozpočtu

## ASŘ
Položkový soupis prací a dodávek | [25 empty] | #TypZaznamu#
S: | M2017.07 | Oprava ZTI v MŠO, ul. Hornická 43A | [23 empty] | STA
O: | 01 | Objekt MŠ | [20 empty] | STA |  |  | OBJ
R: | 1 | Stavební řešení | [23 empty] | ROZ
P.č. | Číslo položky | Název položky | MJ | množství | cena / MJ | Celkem | Dodávka | Dodávka celk. | Montáž | Montáž celk. | DPH | cena s DPH | hmotnost / MJ | hmotnost celk.(t) | dem. hmotnost / MJ | dem. hmotnost celk.(t) | Ceník | Cen. soustava / platnost | Cenová úroveň | Nhod / MJ | Nhod celk. | Dodavatel
Díl: | 1 | Zemní práce |  |  |  | 0 |  | 0 |  | 0 |  | 0 |  | 0 |  | 0 |  |  |  |  | 0.1 |  |  |  |  | DIL
1 | 122201101R00 | Odkopávky a prokopávky nezapažené v hornině 3 do 100 m3 | m3 | 0.26 |  | 0 |  | 0 |  | 0 | 21 | 0 | 0 | 0 | 0 | 0 | 800-1 | RTS 18/ I | RTS 17/ II | 0.368 | 0.1 |  |  |  |  | POL1_
|  | s přehozením výkopku na vzdálenost do 3 m nebo s naložením na dopravní prostředek, | [23 empty] | SPI
|  | sejmutí vrstvy zeminy v ploše položení dlažby : 0,26 |  | 0.26 | [21 empty] | VV | 0
|  | Začátek provozního součtu | [23 empty] | VV
|  | 0,8*0,8*0,2*2 |  | 0.256 | [21 empty] | VV | 2
|  | Konec provozního součtu | [23 empty] | VV
2 | 181006112R00 | Rozprostření zemin schopných zúrodnění sklon svahu do 1:5, tloušťka přes 100 do 150 mm | m2 | 0.26 |  | 0 |  | 0 |  | 0 | 21 | 0 | 0 | 0 | 0 | 0 | 823-2 | RTS 18/ I | RTS 17/ II | 0.008 | 0 |  |  |  |  | POL1_
|  | v rovině a ve sklonu do 1:5 | [23 empty] | SPI
|  | ve sklonu přes 1:5 | [23 empty] | SPI
|  | sejmutí vrstvy zeminy v ploše položení dlažby : 0,26 |  | 0.26 | [21 empty] | VV | 0
Díl: | 2 | Základy a zvláštní zakládání |  |  |  | 0 |  | 0 |  | 0 |  | 0 |  | 0.09 |  | 0 |  |  |  |  | 1.12 |  |  |  |  | DIL
3 | 278381134R00 | Základy z betonu pod zařízení půdorysná plocha základu přes 0,9 m2 do 0,25 m2, z betonu C 16/20 | m3 | 0.03 |  | 0 |  | 0 |  | 0 | 21 | 0 | 3.1284 | 0.09 | 0 | 0 | 801-1 | RTS 18/ I | RTS 17/ II | 37.324 | 1.12 |  |  |  |  | POL1_
|  | (ventilátory, čerpadla, ohřívače, motorová zařízení, odstředivky, ždímačky, pračky apod.) z betonu prostého včetně potřebného bednění, s hladkou cementovou omítkou stěn, s potěrem, s vynecháním otvorů pro kotvení železa, bez zemních prací a izolace, | [23 empty] | SPI |  | (ventilátory, čerpadla, ohřívače, motorová zařízení, odstředivky, ždímačky, pračky apod.) z betonu prostého včetně potřebného bednění, s hladkou cementovou omítkou stěn, s potěrem, s vynecháním otvorů pro kotvení železa, bez zemních prací a izolace,
|  | 0,45*0,45*0,15-0,00038 |  | 0.03 | [21 empty] | VV | 0
Díl: | 3 | Svislé a kompletní konstrukce |  |  |  | 0 |  | 0 |  | 0 |  | 0 |  | 3.48 |  | 0 |  |  |  |  | 61.41 |  |  |  |  | DIL
4 | 317941123R00 | Osazení ocelových válcovaných nosníků na zdivu bez dodávky materiálu, výšky od 140 do 220 mm | t | 0.005 |  | 0 |  | 0 |  | 0 | 21 | 0 | 0.01709 | 0 | 0 | 0 | 801-1 | RTS 18/ I | RTS 17/ II | 16.583 | 0.08 |  |  |  |  | POL1_
|  | profilu I, nebo IE, nebo U, nebo UE, nebo L | [23 empty] | SPI
|  | ocel. nosník I80 : 0,8*5,97*0,001+0,00022 |  | 0.005 | [21 empty] | VV | 0
5 | 340271610R00 | Zazdívka otvorů příček z pórobetonových tvárnic plochy od 1 m2 do 4 m2, tloušťka zdiva 100 mm | m3 | 3.4 |  | 0 |  | 0 |  | 0 | 21 | 0 | 0.76182 | 2.59 | 0 | 0 | 801-4 | RTS 18/ I | RTS 17/ II | 3.0819 | 10.48 |  |  |  |  | POL1_1
|  | včetně pomocného pracovního lešení | [23 empty] | SPI
|  | dle odk. 7, 11_1.NP : 18,4*0,1 |  | 1.84 | [21 empty] | VV | 0
|  | Začátek provozního součtu | [23 empty] | VV
|  | (0,9+0,4*2+0,6*4+0,45*2+0,5)*3,1+0,65*2,1 |  | 18.415 | [21 empty] | VV | 2
|  | Konec provozního součtu | [23 empty] | VV
|  | dle odk. 6_2.NP : 15,5*0,1 |  | 1.55 | [21 empty] | VV | 0
|  | Začátek provozního součtu | [23 empty] | VV
|  | (0,6*4+0,4*4+0,5*2)*3,1 |  | 15.5 | [21 empty] | VV | 2
|  | Konec provozního součtu | [23 empty] | VV
|  | 0,01 |  | 0.01 | [21 empty] | VV | 0
6 | 342948112R00 | Kotvení příček ke konstrukcím přistřelenými kotvami | m | 128.2 |  | 0 |  | 0 |  | 0 | 21 | 0 | 0.00102 | 0.13 | 0 | 0 | 801-1 | RTS 18/ I | RTS 17/ II | 0.123 | 15.77 |  |  |  |  | POL1_1
|  | Včetně dodávky kotev a spojovacího materiálu. | [23 empty] | SPI
|  | dle odk. 11_1.NP : 66,2 |  | 66.2 | [21 empty] | VV | 0
|  | Začátek provozního součtu | [23 empty] | VV
|  | 10*3,1*2+2,1*2 |  | 66.2 | [21 empty] | VV | 2
|  | Konec provozního součtu | [23 empty] | VV
|  | dle odk. 6_2.NP : 62,0 |  | 62 | [21 empty] | VV | 0
|  | Začátek provozního součtu | [23 empty] | VV
|  | 10*3,1*2 |  | 62 | [21 empty] | VV | 2
|  | Konec provozního součtu | [23 empty] | VV
7 | 346244313R00 | Obezdívka van a WC modulů z pórobetonu tloušťky 100 mm | m2 | 3.6 |  | 0 |  | 0 |  | 0 | 21 | 0 | 0.07392 | 0.27 | 0 | 0 | 801-1 | RTS 18/ I | RTS 17/ II | 0.777 | 2.8 |  |  |  |  | POL1_1
|  | dle odk. 5_1.+ 2.NP : (0,9+0,9)*0,5*2*2 |  | 3.6 | [21 empty] | VV | 0
8 | 342266111RU9 | Předstěny opláštěné sádrokartonovými deskami obklad stěn sádrokartonem na ocelovou konstrukci z profilů CW 50 tloušťka desky 12, 5 mm, impregnovaná, bez izolace | m2 | 21.7 |  | 0 |  | 0 |  | 0 | 21 | 0 | 0.01344 | 0.29 | 0 | 0 | 801-1 | RTS 18/ I | RTS 17/ II | 0.769 | 16.69 |  |  |  |  | POL1_
|  | dle odk. 12_1.NP : | [23 empty] | VV | 0
|  | (0,2+0,2)*3,1*3 |  | 3.72 | [21 empty] | VV | 0
|  | (0,2+0,2*2)*3,1*3 |  | 5.58 | [21 empty] | VV | 0
|  | (0,55+0,25)*3,1 |  | 2.48 | [21 empty] | VV | 0
|  | dle odk. 7_2.NP : | [23 empty] | VV | 0
|  | (0,2+0,2)*3,1*6 |  | 7.44 | [21 empty] | VV | 0
|  | (0,5+0,3)*3,1 |  | 2.48 | [21 empty] | VV | 0
9 | 954312203R00 | Obklady konstrukcí sádrokartonovými deskami opláštění vodorovných konstrukcí dvoustranné od 200x200 mm do 500x500 mm, deskami impregnovanými proti vlhkosti tl. 12,5 mm | m | 14.85 |  | 0 |  | 0 |  | 0 | 21 | 0 | 0.0127 | 0.19 | 0 | 0 | 801-1 | RTS 18/ I | RTS 17/ II | 1.05 | 15.59 |  |  |  |  | POL1_
|  | dle odk. 2_1.NP : 2,55 |  | 2.55 | [21 empty] | VV | 0
|  | dle odk. 10_1.NP : 4,65*2 |  | 9.3 | [21 empty] | VV | 0
|  | dle odk. 3_2.NP : 3,0 |  | 3 | [21 empty] | VV | 0
10 | 13380510R | tyč ocelová profilová válcovaná za tepla 11373 (S 235JR); průřez I; výška 80 mm | t | 0.005 |  | 0 |  | 0 |  | 0 | 21 | 0 | 1 | 0.01 | 0 | 0 | SPCM | RTS 18/ I | RTS 17/ II | 0 | 0 |  |  |  |  | POL3_
|  | ocel. nosník I80 : 0,8*5,97*0,001*1,08-0,00016 |  | 0.005 | [21 empty] | VV | 0
Díl: | 4 | Vodorovné konstrukce |  |  |  | 0 |  | 0 |  | 0 |  | 0 |  | 2.81 |  | 0 |  |  |  |  | 43.12 |  |  |  |  | DIL
11 | 411387531R00 | Zabetonování otvorů do 0,25 m2 ve stropech železobetonových a tvárnicových a v klenbách cihelných nebo betonových | kus | 56 |  | 0 |  | 0 |  | 0 | 21 | 0 | 0.0502 | 2.81 | 0 | 0 | 801-4 | RTS 18/ I | RTS 17/ II | 0.77 | 43.12 |  |  |  |  | POL1_1
|  | včetně bednění, odbednění a výztuže (s dodáním hmot), | [23 empty] | SPI
|  | dle ZTI_pro vodu a kanalizaci : 56 |  | 56 | [21 empty] | VV | 0
Díl: | 5 | Komunikace |  |  |  | 0 |  | 0 |  | 0 |  | 0 |  | 0.68 |  | 0 |  |  |  |  | 0.51 |  |  |  |  | DIL
12 | 564851111RT2 | Podklad ze štěrkodrti s rozprostřením a zhutněním frakce 0-32 mm, tloušťka po zhutnění 150 mm | m2 | 1.28 |  | 0 |  | 0 |  | 0 | 21 | 0 | 0.378 | 0.48 | 0 | 0 | 822-1 | RTS 18/ I | RTS 17/ II | 0.026 | 0.03 |  |  |  |  | POL1_
|  | mtz dle odk. 8, položení betonové dlažby : 0,4*0,4*4*2 |  | 1.28 | [21 empty] | VV | 0
13 | 596811111RV2 | Kladení dlažby z betonových nebo kameninových dlaždic včetně dodávky dlaždic betonových vymývaných, rozměru 40/40 mm, tloušťky 45 mm, do lože z kameniva těženého | m2 | 1.28 |  | 0 |  | 0 |  | 0 | 21 | 0 | 0.1528 | 0.2 | 0 | 0 | 822-1 | RTS 18/ I | RTS 17/ II | 0.375 | 0.48 |  |  |  |  | POL1_
|  | komunikací pro pěší do velikosti dlaždic 0,25 m2 s provedením lože do tl. 30 mm, s vyplněním spár a se smetením přebytečného materiálu na vzdálenost do 3 m | [23 empty] | SPI |  | komunikací pro pěší do velikosti dlaždic 0,25 m2 s provedením lože do tl. 30 mm, s vyplněním spár a se smetením přebytečného materiálu na vzdálenost do 3 m
|  | mtz dle odk. 8, položení betonové dlažby : 0,4*0,4*4*2 |  | 1.28 | [21 empty] | VV | 0
Díl: | 61 | Úpravy povrchů vnitřní |  |  |  | 0 |  | 0 |  | 0 |  | 0 |  | 5.75 |  | 0 |  |  |  |  | 185.63 |  |  |  |  | DIL
14 | 612403399RT2 | Hrubá výplň rýh ve stěnách, jakoukoliv maltou maltou ze suchých směsí jakékoliv šířky | m2 | 35.2 |  | 0 |  | 0 |  | 0 | 21 | 0 | 0.068 | 2.39 | 0 | 0 | 801-4 | RTS 18/ I | RTS 17/ II | 0.71398 | 25.13 |  |  |  |  | POL1_1
|  | jakékoliv šířky rýhy, | [23 empty] | SPI
|  | pro ZTI_voda+kanalizace : 176,0*0,2 |  | 35.2 | [21 empty] | VV | 0
15 | 612409991RT2 | Začištění omítek kolem oken, dveří a obkladů apod. s použitím suché maltové směsi | m | 352 |  | 0 |  | 0 |  | 0 | 21 | 0 | 0.00238 | 0.84 | 0 | 0 | 801-4 | RTS 18/ I | RTS 17/ II | 0.18233 | 64.18 |  |  |  |  | POL1_1
|  | pro ZTI_voda+kanalizace : 176,0*2 |  | 352 | [21 empty] | VV | 0
16 | 612423631RT2 | Omítka rýh ve stěnách maltou vápennou štuková, šířky rýhy přes 150 do 300 mm, | m2 | 44 |  | 0 |  | 0 |  | 0 | 21 | 0 | 0.03607 | 1.59 | 0 | 0 | 801-4 | RTS 18/ I | RTS 17/ II | 1.5804 | 69.54 |  |  |  |  | POL1_1
|  | z pomocného pracovního lešení o výšce podlahy do 1900 mm a pro zatížení do 1,5 kPa, | [23 empty] | SPI
|  | pro ZTI_voda+kanalizace : 176,0*0,25 |  | 44 | [21 empty] | VV | 0
17 | 612474611RT3 | Omítky stěn ze suchých směsí Omítka dvouvrstvá, vápenný štuk, ruční zpracování, na pórobeton | m2 | 33.9 |  | 0 |  | 0 |  | 0 | 21 | 0 | 0.02731 | 0.93 | 0 | 0 | 801-1 | RTS 18/ I | RTS 17/ II | 0.79 | 26.78 |  |  |  |  | POL1_1
|  | kompletní souvrství | [23 empty] | SPI
|  | na dozdívkách : | [23 empty] | VV | 0
|  | dle odk. 7, 11_1.NP : 18,4 |  | 18.4 | [21 empty] | VV | 0
|  | Začátek provozního součtu | [23 empty] | VV
|  | (0,9+0,4*2+0,6*4+0,45*2+0,5)*3,1+0,65*2,1 |  | 18.415 | [21 empty] | VV | 2
|  | Konec provozního součtu | [23 empty] | VV
|  | dle odk. 6_2.NP : 15,5 |  | 15.5 | [21 empty] | VV | 0
|  | Začátek provozního součtu | [23 empty] | VV
|  | (0,6*4+0,4*4+0,5*2)*3,1 |  | 15.5 | [21 empty] | VV | 2
|  | Konec provozního součtu | [23 empty] | VV
Díl: | 63 | Podlahy a podlahové konstrukce |  |  |  | 0 |  | 0 |  | 0 |  | 0 |  | 3.06 |  | 0 |  |  |  |  | 89.54 |  |  |  |  | DIL
18 | 614471715R00 | Vyspravení vnitřních betonových a železobetonových konstrukcí a panelů cementovou maltou adhezní můstek a nátěr antikorozní pro jakoukoliv velikost opravované plochy | m2 | 290.7 |  | 0 |  | 0 |  | 0 | 21 | 0 | 0.0016 | 0.47 | 0 | 0 | 801-4 | RTS 18/ I | RTS 17/ II | 0.05 | 14.54 |  |  |  |  | POL1_
|  | skladba KD : 290,7 |  | 290.7 | [21 empty] | VV | 0
19 | 632411105RT2 | Potěr ze suchých směsí samonivelační polymercementová stěrka, pevnost v tlaku 30 MPa, tloušťka 5 mm, bez penetrace | m2 | 290.7 |  | 0 |  | 0 |  | 0 | 21 | 0 | 0.00892 | 2.59 | 0 | 0 | 801-1 | RTS 18/ I | RTS 17/ II | 0.258 | 75 |  |  |  |  | POL1_
|  | s rozprostřením a uhlazením | [23 empty] | SPI
|  | skladba KD : 290,7 |  | 290.7 | [21 empty] | VV | 0
Díl: | 64 | Výplně otvorů |  |  |  | 0 |  | 0 |  | 0 |  | 0 |  | 0.14 |  | 0 |  |  |  |  | 4.2 |  |  |  |  | DIL
20 | 642944121RT2 | Ocelové zárubně osazované dodatečně šířky 600 mm , výšky 1970 mm, hloubky 110 mm | kus | 1 |  | 0 |  | 0 |  | 0 | 21 | 0 | 0.06531 | 0.07 | 0 | 0 | 801-4 | RTS 18/ I | RTS 17/ II | 2.097 | 2.1 |  |  |  |  | POL1_1
|  | lisované nebo z úhelníků s vybetonováním prahu, z pomocného pracovního lešení o výšce podlahy do 1900 mm a pro zatížení do 1,5 kPa, včetně dodávky zárubně | [23 empty] | SPI |  | lisované nebo z úhelníků s vybetonováním prahu, z pomocného pracovního lešení o výšce podlahy do 1900 mm a pro zatížení do 1,5 kPa, včetně dodávky zárubně
21 | 642944121RT3 | Ocelové zárubně osazované dodatečně šířky 700 mm, výšky 1970 mm, hloubky 110 mm | kus | 1 |  | 0 |  | 0 |  | 0 | 21 | 0 | 0.06559 | 0.07 | 0 | 0 | 801-4 | RTS 18/ I | RTS 17/ II | 2.097 | 2.1 |  |  |  |  | POL1_
|  | lisované nebo z úhelníků s vybetonováním prahu, z pomocného pracovního lešení o výšce podlahy do 1900 mm a pro zatížení do 1,5 kPa, včetně dodávky zárubně | [23 empty] | SPI |  | lisované nebo z úhelníků s vybetonováním prahu, z pomocného pracovního lešení o výšce podlahy do 1900 mm a pro zatížení do 1,5 kPa, včetně dodávky zárubně
Díl: | 94 | Lešení a stavební výtahy |  |  |  | 0 |  | 0 |  | 0 |  | 0 |  | 0.02 |  | 0 |  |  |  |  | 3.15 |  |  |  |  | DIL
22 | 941955001R00 | Lešení lehké pracovní pomocné pomocné, o výšce lešeňové podlahy do 1,2 m | m2 | 17.8 |  | 0 |  | 0 |  | 0 | 21 | 0 | 0.00121 | 0.02 | 0 | 0 | 800-3 | RTS 18/ I | RTS 17/ II | 0.177 | 3.15 |  |  |  |  | POL1_1
|  | pro mtz kapotáže potrubí z SDK desek : 14,85*1,2-0,02 |  | 17.8 | [21 empty] | VV | 0
|  | Začátek provozního součtu | [23 empty] | VV
|  | dle odk. 2_1.NP : 2,55 |  | 2.55 | [21 empty] | VV | 2
|  | dle odk. 10_1.NP : 4,65*2 |  | 9.3 | [21 empty] | VV | 2
|  | dle odk. 3_2.NP : 3,0 |  | 3 | [21 empty] | VV | 2
|  | Konec provozního součtu | [23 empty] | VV
Díl: | 95 | Dokončovací konstrukce na pozemních stavbách |  |  |  | 0 |  | 0 |  | 0 |  | 0 |  | 0 |  | 0 |  |  |  |  | 227.03 |  |  |  |  | DIL
23 | 952901111R00 | Vyčištění budov a ostatních objektů budov bytové nebo občanské výstavby - zametení a umytí podlah, dlažeb, obkladů, schodů v místnostech, chodbách a schodištích, vyčištění a umytí oken, dveří s rámy, zárubněmi, umytí a vyčištění jiných zasklených a natíraných ploch a zařizovacích předmětů před předáním do užívání světlá výška podlaží do 4 m | m2 | 737.1 |  | 0 |  | 0 |  | 0 | 21 | 0 | 0 | 0 | 0 | 0 | 801-1 | RTS 18/ I | RTS 17/ II | 0.308 | 227.03 |  |  |  |  | POL1_1
|  | 1.+ 2.NP : 49,3*14,95*2*0,5+0,065 |  | 737.1 | [21 empty] | VV | 0
24 | 952Rp991001 | Zakrytí vni vybavení před požkozením v.č. dodávky fólie | m2 | 200 |  | 0 |  | 0 |  | 0 | 21 | 0 | 0 | 0 | 0 | 0 |  | Vlastní | Indiv | 0 | 0 |  |  |  |  | POL1_1
|  | cca : 200,0 |  | 200 | [21 empty] | VV | 0
Díl: | 96 | Bourání konstrukcí |  |  |  | 0 |  | 0 |  | 0 |  | 0 |  | 0.12 |  | 66.79 |  |  |  |  | 520.82 |  |  |  |  | DIL
25 | 962031113R00 | Bourání příček z cihel pálených plných, tloušťky 65 mm | m2 | 9.8 |  | 0 |  | 0 |  | 0 | 21 | 0 | 0.00067 | 0.01 | 0.184 | 1.8 | 801-3 | RTS 18/ I | RTS 17/ II | 0.227 | 2.22 |  |  |  |  | POL1_1
|  | nebo vybourání otvorů průřezové plochy přes 4 m2 v příčkách, včetně pomocného lešení o výšce podlahy do 1900 mm a pro zatížení do 1,5 kPa (150 kg/m2), | [23 empty] | SPI |  | nebo vybourání otvorů průřezové plochy přes 4 m2 v příčkách, včetně pomocného lešení o výšce podlahy do 1900 mm a pro zatížení do 1,5 kPa (150 kg/m2),
|  | dle odk. 5_1.+ 2.NP : (0,9+0,9)*0,5*2*2 |  | 3.6 | [21 empty] | VV | 0
|  | dle odk. 8_2.NP : | [23 empty] | VV | 0
|  | (0,2+0,2)*3,1*3 |  | 3.72 | [21 empty] | VV | 0
|  | (0,5+0,3)*3,1 |  | 2.48 | [21 empty] | VV | 0
26 | 963016111R00 | Demontáž sádrokartonových a sádrovláknitých podhledů z desek bez minerální izolace, na jednoduché ocelové konstrukci, 1x opláštěné tl. 12,5 mm | m2 | 5.55 |  | 0 |  | 0 |  | 0 | 21 | 0 | 0.00033 | 0 | 0.01183 | 0.07 | 801-3 | RTS 18/ I | RTS 17/ II | 0.346 | 1.92 |  |  |  |  | POL1_1
|  | stávající kapotáž_dle dmtz odk. 3 : (0,5+0,5)*(2,55+3,0) |  | 5.55 | [21 empty] | VV | 0
27 | 965042131RT1 | Bourání podkladů pod dlažby nebo litých celistvých dlažeb a mazanin betonových nebo z litého asfaltu, tloušťky do 100 mm, plochy do 4 m2 | m3 | 0.6 |  | 0 |  | 0 |  | 0 | 21 | 0 | 0 | 0 | 2.2 | 1.32 | 801-3 | RTS 18/ I | RTS 17/ II | 11.32 | 6.79 |  |  |  |  | POL1_1
|  | skladba KD_lože pod KD : 24,6*0,025-0,015 |  | 0.6 | [21 empty] | VV | 0
|  | Začátek provozního součtu | [23 empty] | VV
|  | 1.NP : 2,48*2+1,44*2+4,46+1,33+1,12+1,96+1,42+2,91 |  | 21.04 | [21 empty] | VV | 2
|  | 2.NP : 0,96*2+0,8*2 |  | 3.52 | [21 empty] | VV | 2
|  | Konec provozního součtu | [23 empty] | VV
28 | 965042141RT1 | Bourání podkladů pod dlažby nebo litých celistvých dlažeb a mazanin betonových nebo z litého asfaltu, tloušťky do 100 mm, plochy přes 4 m2 | m3 | 3 |  | 0 |  | 0 |  | 0 | 21 | 0 | 0 | 0 | 2.2 | 6.6 | 801-3 | RTS 18/ I | RTS 17/ II | 11.05 | 33.15 |  |  |  |  | POL1_1
|  | skladba KD_lože pod KD : 118,3*0,025+0,0425 |  | 3 | [21 empty] | VV | 0
|  | Začátek provozního součtu | [23 empty] | VV
|  | 1.NP : | [23 empty] | VV | 2
|  | m.č. 4, 5 11, 12, 13, 15/1,2 : | [23 empty] | VV | 2
|  | 8,28*2+16,45+16,89+7,62*2+2,48*2+1,44*2+5,06*2 |  | 83.1 | [21 empty] | VV | 2
|  | m.č. 19, 21 - 25, 28 - 32 : | [23 empty] | VV | 2
|  | 40,56+5,61+4,46+1,33+1,12+1,96+19,35+1,42+2,91+5,44+5,23 |  | 89.39 | [21 empty] | VV | 2
|  | 2.NP : | [23 empty] | VV | 2
|  | m.č. 104, 105, 111, 112, 113, 114/1,2, 120/2 : | [23 empty] | VV | 2
|  | 8,28*2+16,8+16,89+12,95*2+15,01*2+0,96*2+0,8*2+8,55 |  | 118.24 | [21 empty] | VV | 2
|  | odpočet dlažby do 4,0 m2 : -24,6 |  | -24.6 | [21 empty] | VV | 2
|  | Konec provozního součtu | [23 empty] | VV
29 | 965048130R00 | Bourání podkladů pod dlažby nebo litých celistvých dlažeb a mazanin Dočištění povrchu po vybourání dlažeb do tmele, plochy do 30% | m2 | 290.7 |  | 0 |  | 0 |  | 0 | 21 | 0 | 0 | 0 | 0.00105 | 0.31 | 801-3 | RTS 18/ I | RTS 17/ II | 0.099 | 28.78 |  |  |  |  | POL1_1
|  | skladba KD : 290,7 |  | 290.7 | [21 empty] | VV | 0
30 | 965048250R00 | Bourání podkladů pod dlažby nebo litých celistvých dlažeb a mazanin Dočištění povrchu po vybourání dlažeb do cementové malty, plochy do 50% | m2 | 290.7 |  | 0 |  | 0 |  | 0 | 21 | 0 | 0 | 0 | 0 | 0 | 801-3 | RTS 18/ I | RTS 17/ II | 0.1155 | 33.58 |  |  |  |  | POL1_1
|  | skladba KD : 290,7 |  | 290.7 | [21 empty] | VV | 0
31 | 965081713RT1 | Bourání podlah z keramických dlaždic, tloušťky do 10 mm, plochy přes 1 m2 | m2 | 290.7 |  | 0 |  | 0 |  | 0 | 21 | 0 | 0 | 0 | 0.02 | 5.81 | 801-3 | RTS 18/ I | RTS 17/ II | 0.23 | 66.86 |  |  |  |  | POL1_1
|  | bez podkladního lože, s jakoukoliv výplní spár | [23 empty] | SPI
|  | skladba KD : 290,7 |  | 290.7 | [21 empty] | VV | 0
|  | Začátek provozního součtu | [23 empty] | VV
|  | 1.NP : | [23 empty] | VV | 2
|  | m.č. 4, 5 11, 12, 13, 15/1,2 : | [23 empty] | VV | 2
|  | 8,28*2+16,45+16,89+7,62*2+2,48*2+1,44*2+5,06*2 |  | 83.1 | [21 empty] | VV | 2
|  | m.č. 19, 21 - 25, 28 - 32 : | [23 empty] | VV | 2
|  | 40,56+5,61+4,46+1,33+1,12+1,96+19,35+1,42+2,91+5,44+5,23 |  | 89.39 | [21 empty] | VV | 2
|  | 2.NP : | [23 empty] | VV | 2
|  | m.č. 104, 105, 111, 112, 113, 114/1,2, 120/2 : | [23 empty] | VV | 2
|  | 8,28*2+16,8+16,89+12,95*2+15,01*2+0,96*2+0,8*2+8,55 |  | 118.24 | [21 empty] | VV | 2
|  | Konec provozního součtu | [23 empty] | VV
32 | 965081702R00 | Soklíků z dlažeb keramických tloušťky do 10 mm, výšky do 100 mm | m | 74.3 |  | 0 |  | 0 |  | 0 | 21 | 0 | 0 | 0 | 0.0004 | 0.03 | 801-3 | RTS 18/ I | RTS 17/ II | 0.07 | 5.2 |  |  |  |  | POL1_1
|  | dle soklu : 74,3 |  | 74.3 | [21 empty] | VV | 0
33 | 968061125R00 | Vyvěšení nebo zavěšení dřevěných křídel dveří, plochy do 2 m2 | kus | 2 |  | 0 |  | 0 |  | 0 | 21 | 0 | 0 | 0 | 0 | 0 | 801-3 | RTS 18/ I | RTS 17/ II | 0.05 | 0.1 |  |  |  |  | POL1_1
|  | oken, dveří a vrat, s uložením a opětovným zavěšením po provedení stavebních změn, | [23 empty] | SPI
|  | dv křídlo š= 60 cm : 1 |  | 1 | [21 empty] | VV | 0
|  | dv křídlo š= 70 cm : 1 |  | 1 | [21 empty] | VV | 0
34 | 968072455R00 | Vybourání a vyjmutí kovových rámů a rolet rámů, včetně pomocného lešení o výšce podlahy do 1900 mm a pro zatížení do 1,5 kPa (150 kg/m2) dveřních zárubní, plochy do 2 m2 | m2 | 2.6 |  | 0 |  | 0 |  | 0 | 21 | 0 | 0.00117 | 0 | 0.076 | 0.2 | 801-3 | RTS 18/ I | RTS 17/ II | 0.939 | 2.44 |  |  |  |  | POL1_1
|  | dv křídlo š= 60 cm : 0,6*2,0 |  | 1.2 | [21 empty] | VV | 0
|  | dv křídlo š= 70 cm : 0,7*2,0 |  | 1.4 | [21 empty] | VV | 0
35 | 971033621R00 | Vybourání otvorů ve zdivu cihelném z jakýchkoliv cihel pálených na jakoukoliv maltu vápenou nebo vápenocementovou, plochy do 4 m2, tloušťky do 100 mm | m2 | 34.15 |  | 0 |  | 0 |  | 0 | 21 | 0 | 0.00054 | 0.02 | 0.18 | 6.15 | 801-3 | RTS 18/ I | RTS 17/ II | 0.309 | 10.55 |  |  |  |  | POL1_1
|  | základovém nebo nadzákladovém, | [23 empty] | SPI
|  | dle odk. 11_1.NP : 18,65 |  | 18.65 | [21 empty] | VV | 0
|  | Začátek provozního součtu | [23 empty] | VV
|  | (0,9+0,4*2+0,6*4+0,45*2+0,5)*3,1+0,8*2,0 |  | 18.65 | [21 empty] | VV | 2
|  | Konec provozního součtu | [23 empty] | VV
|  | dle odk. 6_2.NP : 15,5 |  | 15.5 | [21 empty] | VV | 0
|  | Začátek provozního součtu | [23 empty] | VV
|  | (0,6*4+0,4*4+0,5*2)*3,1 |  | 15.5 | [21 empty] | VV | 2
|  | Konec provozního součtu | [23 empty] | VV
36 | 972054341R00 | Vybourání otvorů ve stropech nebo klenbách železobetonových plochy do 0,25 m2, tloušťky do 150 mm | kus | 56 |  | 0 |  | 0 |  | 0 | 21 | 0 | 0 | 0 | 0.09 | 5.04 | 801-3 | RTS 18/ I | RTS 17/ II | 1.255 | 70.28 |  |  |  |  | POL1_
|  | bez odstranění podlahy a násypu, | [23 empty] | SPI
|  | dle ZTI_pro vodu a kanalizaci : 56 |  | 56 | [21 empty] | VV | 0
37 | 974031155R00 | Vysekání rýh v jakémkoliv zdivu cihelném v ploše do hloubky 100 mm, šířky do 200 mm | m | 176 |  | 0 |  | 0 |  | 0 | 21 | 0 | 0.00049 | 0.09 | 0.038 | 6.69 | 801-3 | RTS 18/ I | RTS 17/ II | 0.595 | 104.72 |  |  |  |  | POL1_1
|  | pro ZTI_voda+kanalizace : 176,0 |  | 176 | [21 empty] | VV | 0
38 | 974031664R00 | Vysekání rýh v jakémkoliv zdivu cihelném pro vtahování nosníků do zdí, před vybouráním otvorů do hloubky 150 mm, při výšce nosníku do 150 mm | m | 0.8 |  | 0 |  | 0 |  | 0 | 21 | 0 | 0 | 0 | 0.042 | 0.03 | 801-3 | RTS 18/ I | RTS 17/ II | 0.715 | 0.57 |  |  |  |  | POL1_1
|  | nad nově umístěné dveře : 0,8 |  | 0.8 | [21 empty] | VV | 0
39 | 978059531R00 | Odsekání a odebrání obkladů stěn z obkládaček vnitřních z jakýchkoliv materiálů, plochy přes 2 m2 | m2 | 480.85 |  | 0 |  | 0 |  | 0 | 21 | 0 | 0 | 0 | 0.068 | 32.7 | 801-3 | RTS 18/ I | RTS 17/ II | 0.3 | 144.26 |  |  |  |  | POL1_1
|  | včetně otlučení podkladní omítky až na zdivo, | [23 empty] | SPI
|  | dle plochy nových KO stěn : 480,85 |  | 480.85 | [21 empty] | VV | 0
40 | 766662811R00 | Demontáž dveřních křídel prahů dveří jednokřídlových | kus | 2 |  | 0 |  | 0 |  | 0 | 21 | 0 | 0 | 0 | 0.0018 | 0 | 800-766 | RTS 18/ I | RTS 17/ II | 0.11 | 0.22 |  |  |  |  | POL1_
41 | 776511820R00 | Odstranění povlakových podlah z nášlapné plochy lepených, s podložkou, z ploch přes 20 m2 | m2 | 36 |  | 0 |  | 0 |  | 0 | 21 | 0 | 0 | 0 | 0.001 | 0.04 | 800-775 | RTS 18/ I | RTS 17/ II | 0.255 | 9.18 |  |  |  |  | POL1_1
|  | vč. podlahových soklíků : | [23 empty] | VV | 0
|  | m.č. 26, 112/2 : 20,93+15,01+0,06 |  | 36 | [21 empty] | VV | 0
42 | 900Rp001 | Hzs - nezmeřitelné práce čl.17-1a dmtz konstrukcí jinde neuvedených, zapsané do stav. deníku, schválené TDS | hodina | 50 |  | 0 |  | 0 |  | 0 | 21 | 0 | 0 | 0 | 0 | 0 |  | Vlastní | Indiv | 0 | 0 |  |  |  |  | POL3_0
Díl: | 99 | Staveništní přesun hmot |  |  |  | 0 |  | 0 |  | 0 |  | 0 |  | 0 |  | 0 |  |  |  |  | 30.51 |  |  |  |  | DIL
43 | 999281108R00 | Přesun hmot pro opravy a údržbu objektů pro opravy a údržbu dosavadních objektů včetně vnějších plášťů výšky do 12 m, | t | 16.1278 |  | 0 |  | 0 |  | 0 | 21 | 0 | 0 | 0 | 0 | 0 | 801-4 | RTS 18/ I | RTS 17/ II | 1.892 | 30.51 |  |  |  |  | POL7_
|  | oborů 801, 803, 811 a 812 | [23 empty] | SPI
Díl: | HZS | Hodinové zúčtovací sazby |  |  |  | 0 |  | 0 |  | 0 |  | 0 |  | 0 |  | 0 |  |  |  |  | 50 |  |  |  |  | DIL
44 | 900Rp003 | HZS_nezměřitelné práce, jinde neuvedené zapsané do stav. deníku, schválené TDS | h | 50 |  | 0 |  | 0 |  | 0 | 21 | 0 | 0 | 0 | 0 | 0 |  | Vlastní | RTS 17/ II | 1 | 50 |  |  |  |  | POL10_
Díl: | 711 | Izolace proti vodě |  |  |  | 0 |  | 0 |  | 0 |  | 0 |  | 2.26 |  | 0 |  |  |  |  | 260.32 |  |  |  |  | DIL
45 | 711212001RT1 | Izolace proti netlakové vodě - nátěry a stěrky nátěr hydroizolační proti vlhkosti | m2 | 411.55 |  | 0 |  | 0 |  | 0 | 21 | 0 | 0.00126 | 0.52 | 0 | 0 | 800-711 | RTS 18/ I | RTS 17/ II | 0.24 | 98.77 |  |  |  |  | POL1_7
|  | skladba KD : 290,7 |  | 290.7 | [21 empty] | VV | 0
|  | dle soklu : 74,3*0,1-0,03 |  | 7.4 | [21 empty] | VV | 0
|  | dle KO v ploše : 480,85 |  | 480.85 | [21 empty] | VV | 0
|  | -367,4 |  | -367.4 | [21 empty] | VV | 0
46 | 711212002RT2 | Izolace proti netlakové vodě - nátěry a stěrky stěrka hydroizolační proti tlakové vodě | m2 | 367.4 |  | 0 |  | 0 |  | 0 | 21 | 0 | 0.00473 | 1.74 | 0 | 0 | 800-711 | RTS 18/ I | RTS 17/ II | 0.385 | 141.45 |  |  |  |  | POL1_7
|  | skladba KD : 111,9 |  | 111.9 | [21 empty] | VV | 0
|  | Začátek provozního součtu | [23 empty] | VV
|  | 1.NP : | [23 empty] | VV | 2
|  | m.č. 5, 15, /1,2, 19, 22, 25, 30 : 8,28*2+5,06*2+40,56+4,46+1,96+2,91 |  | 76.57 | [21 empty] | VV | 2
|  | 2.NP : | [23 empty] | VV | 2
|  | m.č. 105, 114/1,2 : 16,8+16,89+0,8*2 |  | 35.29 | [21 empty] | VV | 2
|  | Konec provozního součtu | [23 empty] | VV
|  | 1.NP : | [23 empty] | VV | 0
|  | m.č. 5/1 : ((3,8+6,6)*2-(0,8*2+0,6+2,7+1,2))*1,8 |  | 26.46 | [21 empty] | VV | 0
|  | m.č. 5/2 : ((3,8+6,6)*2-(0,8*2+0,6+2,7+1,2))*1,8 |  | 26.46 | [21 empty] | VV | 0
|  | m.č. 15/1 : ((2,9+1,8+0,55+0,2)*2-0,8)*1,8 |  | 18.18 | [21 empty] | VV | 0
|  | m.č. 15/2 : ((2,9+1,8+0,55+0,2)*2-0,8)*1,8 |  | 18.18 | [21 empty] | VV | 0
|  | m.č. 19 : ((9,05+5,4+0,75+1,65+1,6+1,25)*2-(0,8*2+0,7*2+2,7*3))*1,8 |  | 50.94 | [21 empty] | VV | 0
|  | m.č. 22 : ((3,3+1,35)*2-(0,8*2+0,7+0,6))*1,8 |  | 11.52 | [21 empty] | VV | 0
|  | m.č. 25 : ((1,4+1,4)*2-0,6)*1,5 |  | 7.5 | [21 empty] | VV | 0
|  | m.č. 30 : ((1,5+0,85)*2-0,6)*2,25 |  | 9.225 | [21 empty] | VV | 0
|  | 2.NP : | [23 empty] | VV | 0
|  | m.č. 105/1 : ((6,6+3,8)*2-(0,6+0,8+1,2+2,7))*1,8 |  | 27.9 | [21 empty] | VV | 0
|  | m.č. 105/2 : ((6,6+3,8)*2-(0,6+0,8+1,2+2,7))*1,8 |  | 27.9 | [21 empty] | VV | 0
|  | m.č. 114/1 : ((0,9+0,85)*2-0,6)*2,0 |  | 5.8 | [21 empty] | VV | 0
|  | m.č. 114/2 : ((0,9+0,85)*2-0,6)*2,0 |  | 5.8 | [21 empty] | VV | 0
|  | m.č. 120/2 : ((2,85+3,0)*2-0,8)*1,8 |  | 19.62 | [21 empty] | VV | 0
|  | 0,015 |  | 0.015 | [21 empty] | VV | 0
47 | 711212601RT1 | Izolace proti netlakové vodě - nátěry a stěrky doplňky těsnicí pás do spoje podlaha stěna š 120 mm | m | 182.7 |  | 0 |  | 0 |  | 0 | 21 | 0 | 0 | 0 | 0 | 0 | 800-711 | RTS 18/ I | RTS 17/ II | 0.11 | 20.1 |  |  |  |  | POL1_7
|  | 1.NP : | [23 empty] | VV | 0
|  | m.č. 5/1 : (3,8+6,6)*2 |  | 20.8 | [21 empty] | VV | 0
|  | m.č. 5/2 : (3,8+6,6)*2 |  | 20.8 | [21 empty] | VV | 0
|  | m.č. 15/1 : (2,9+1,8+0,55+0,2)*2 |  | 10.9 | [21 empty] | VV | 0
|  | m.č. 15/2 : (2,9+1,8+0,55+0,2)*2 |  | 10.9 | [21 empty] | VV | 0
|  | m.č. 19 : (9,05+5,4+0,75+1,65+1,6+1,25)*2 |  | 39.4 | [21 empty] | VV | 0
|  | m.č. 22 : (3,3+1,35)*2 |  | 9.3 | [21 empty] | VV | 0
|  | m.č. 25 : (1,4+1,4)*2 |  | 5.6 | [21 empty] | VV | 0
|  | m.č. 30 : (1,5+0,85)*2 |  | 4.7 | [21 empty] | VV | 0
|  | 2.NP : | [23 empty] | VV | 0
|  | m.č. 105/1 : (6,6+3,8)*2 |  | 20.8 | [21 empty] | VV | 0
|  | m.č. 105/2 : (6,6+3,8)*2 |  | 20.8 | [21 empty] | VV | 0
|  | m.č. 114/1 : (0,9+0,85)*2 |  | 3.5 | [21 empty] | VV | 0
|  | m.č. 114/2 : (0,9+0,85)*2 |  | 3.5 | [21 empty] | VV | 0
|  | m.č. 120/2 : (2,85+3,0)*2 |  | 11.7 | [21 empty] | VV | 0
48 | 998711202R00 | Přesun hmot pro izolace proti vodě svisle do 12 m | % |  |  | 0 |  | 0 |  | 0 | 21 | 0 | 0 | 0 | 0 | 0 | 800-711 | RTS 18/ I | RTS 17/ II | 0 | 0 |  |  |  |  | POL7_
|  | 50 m vodorovně měřeno od těžiště půdorysné plochy skládky do těžiště půdorysné plochy objektu | [23 empty] | SPI
Díl: | 712 | Povlakové krytiny |  |  |  | 0 |  | 0 |  | 0 |  | 0 |  | 0.24 |  | 0 |  |  |  |  | 0 |  |  |  |  | DIL
49 | 712Rp171001 | Úprava prostupu vedení ZTI úprava v místě TI a HI střechy | kus | 8 |  | 0 |  | 0 |  | 0 | 21 | 0 | 0.03031 | 0.24 | 0 | 0 |  | Vlastní | Indiv | 0 | 0 |  |  |  |  | POL1_7
50 | 998712202R00 | Přesun hmot pro povlakové krytiny v objektech výšky přes 6 do 12 m | % |  |  | 0 |  | 0 |  | 0 | 21 | 0 | 0 | 0 | 0 | 0 | 800-711 | RTS 18/ I | RTS 17/ II | 0 | 0 |  |  |  |  | POL7_
|  | 50 m vodorovně | [23 empty] | SPI
Díl: | 735 | Otopná tělesa |  |  |  | 0 |  | 0 |  | 0 |  | 0 |  | 0 |  | 0 |  |  |  |  | 0.13 |  |  |  |  | DIL
51 | 735Rp118101 | Úprava stávajících radiátorů (dmtz, zpětná mtz, úprava potrubí - odpojení, zkrácení) | soubor | 1 |  | 0 |  | 0 |  | 0 | 21 | 0 | 0 | 0 | 0 | 0 |  | Vlastní | Indiv | 0.134 | 0.13 |  |  |  |  | POL1_7
52 | 998735202R00 | Přesun hmot pro otopná tělesa v objektech výšky do 12 m | % |  |  | 0 |  | 0 |  | 0 | 21 | 0 | 0 | 0 | 0 | 0 | 800-731 | RTS 18/ I | RTS 17/ II | 0 | 0 |  |  |  |  | POL7_
Díl: | 764 | Konstrukce klempířské |  |  |  | 0 |  | 0 |  | 0 |  | 0 |  | 0.03 |  | 0.01 |  |  |  |  | 4.64 |  |  |  |  | DIL
53 | 764342230R00 | Ostatní kusové prvky z pozinkovaného plechu výroba a montáž lemování trub, konzol a držáků s dilatačním kloboučkem na hladké a drážkové krytině, průměru přes 100 do 150 mm | kus | 8 |  | 0 |  | 0 |  | 0 | 21 | 0 | 0.00374 | 0.03 | 0 | 0 | 800-764 | RTS 18/ I | RTS 17/ II | 0.51 | 4.08 |  |  |  |  | POL1_
54 | 764342841R00 | Demontáž ostatních kusových prvků demontáž lemování trub, konzol a držáků s dilatačním kloboučkem na hladké a drážkové krytině, průměru přes 100 do 250 mm, sklonu do 30° | kus | 8 |  | 0 |  | 0 |  | 0 | 21 | 0 | 0 | 0 | 0.00081 | 0.01 | 800-764 | RTS 18/ I | RTS 17/ II | 0.07 | 0.56 |  |  |  |  | POL1_
55 | 998764202R00 | Přesun hmot pro konstrukce klempířské v objektech výšky do 12 m | % |  |  | 0 |  | 0 |  | 0 | 21 | 0 | 0 | 0 | 0 | 0 | 800-764 | RTS 18/ I | RTS 17/ II | 0 | 0 |  |  |  |  | POL7_
|  | 50 m vodorovně | [23 empty] | SPI
Díl: | 766 | Konstrukce truhlářské |  |  |  | 0 |  | 0 |  | 0 |  | 0 |  | 0.04 |  | 0 |  |  |  |  | 4.97 |  |  |  |  | DIL
56 | 766661112R00 | Montáž dveřních křídel kompletizovaných otevíravých , , do ocelové nebo fošnové zárubně, jednokřídlových, šířky do 800 mm | kus | 2 |  | 0 |  | 0 |  | 0 | 21 | 0 | 0 | 0 | 0 | 0 | 800-766 | RTS 18/ I | RTS 17/ II | 1.45 | 2.9 |  |  |  |  | POL1_7
|  | dv křídlo š= 60 cm : 1 |  | 1 | [21 empty] | VV | 0
|  | dv křídlo š= 70 cm : 1 |  | 1 | [21 empty] | VV | 0
57 | 766670021R00 | Montáž obložkové zárubně a dveřního křídla kliky a štítku | kus | 2 |  | 0 |  | 0 |  | 0 | 21 | 0 | 0 | 0 | 0 | 0 | 800-766 | RTS 18/ I | RTS 17/ II | 0.775 | 1.55 |  |  |  |  | POL1_7
58 | 766695212R00 | Ostatní montáž prahů dveří jednokřídlých, šířky do 100 mm | kus | 2 |  | 0 |  | 0 |  | 0 | 21 | 0 | 0 | 0 | 0 | 0 | 800-766 | RTS 18/ I | RTS 17/ II | 0.26 | 0.52 |  |  |  |  | POL1_7
59 | 549pc10001 | Dveřní kování - klika/klika dle výběru investora | kus | 2 |  | 0 |  | 0 |  | 0 | 21 | 0 | 0 | 0 | 0 | 0 |  | Vlastní | Indiv | 0 | 0 |  |  |  |  | POL3_0
60 | 61187116R | práh dub; š = 100 mm; l = 600,0 mm; tl = 20,0 mm | kus | 1 |  | 0 |  | 0 |  | 0 | 21 | 0 | 0.0008 | 0 | 0 | 0 | SPCM | RTS 18/ I | RTS 17/ II | 0 | 0 |  |  |  |  | POL3_0
61 | 61187136R | práh dub; š = 100 mm; l = 700,0 mm; tl = 20,0 mm | kus | 1 |  | 0 |  | 0 |  | 0 | 21 | 0 | 0.00094 | 0 | 0 | 0 | SPCM | RTS 18/ I | RTS 17/ II | 0 | 0 |  |  |  |  | POL3_
62 | 611pc654401 | Dveře vnitřní lamino CPL plné 1kř. 60x197, odlehčená DTD, hladké, zámek FAB | kus | 1 |  | 0 |  | 0 |  | 0 | 21 | 0 | 0.02 | 0.02 | 0 | 0 |  | Vlastní | Indiv | 0 | 0 |  |  |  |  | POL3_
63 | 611pc654402 | Dveře vnitřní lamino CPL plné 1kř. 70x197, odlehčená DTD, hladké, zámek FAB | kus | 1 |  | 0 |  | 0 |  | 0 | 21 | 0 | 0.023 | 0.02 | 0 | 0 |  | Vlastní | Indiv | 0 | 0 |  |  |  |  | POL3_
64 | 998766202R00 | Přesun hmot pro konstrukce truhlářské v objektech výšky do 12 m | % |  |  | 0 |  | 0 |  | 0 | 21 | 0 | 0 | 0 | 0 | 0 | 800-766 | RTS 18/ I | RTS 17/ II | 0 | 0 |  |  |  |  | POL7_
|  | 50 m vodorovně | [23 empty] | SPI
Díl: | 771 | Podlahy z dlaždic a obklady |  |  |  | 0 |  | 0 |  | 0 |  | 0 |  | 5.65 |  | 0 |  |  |  |  | 324.45 |  |  |  |  | DIL
65 | 771101210RT1 | Příprava podkladu pod dlažby penetrace podkladu pod dlažby | m2 | 290.7 |  | 0 |  | 0 |  | 0 | 21 | 0 | 0.00021 | 0.06 | 0 | 0 | 800-771 | RTS 18/ I | RTS 17/ II | 0.05 | 14.54 |  |  |  |  | POL1_7
|  | skladba KD : 290,7 |  | 290.7 | [21 empty] | VV | 0
66 | 771475014RV4 | Montáž soklíků z dlaždic keramických výšky 100 mm, soklíků vodorovných, kladených do flexibilního tmele | m | 74.3 |  | 0 |  | 0 |  | 0 | 21 | 0 | 0.0004 | 0.03 | 0 | 0 | 800-771 | RTS 18/ I | RTS 17/ II | 0.236 | 17.53 |  |  |  |  | POL1_7
|  | 1.NP : | [23 empty] | VV | 0
|  | m.č. 4/1 : 1,4 |  | 1.4 | [21 empty] | VV | 0
|  | m.č. 4/2 : 1,4 |  | 1.4 | [21 empty] | VV | 0
|  | m.č. 5/1 : 1,2 |  | 1.2 | [21 empty] | VV | 0
|  | m.č. 5/2 : 1,2 |  | 1.2 | [21 empty] | VV | 0
|  | m.č. 11/1 : 1,3 |  | 1.3 | [21 empty] | VV | 0
|  | m.č. 11/2 : 1,3 |  | 1.3 | [21 empty] | VV | 0
|  | m.č. 12/2 : (1,8+1,65)*2-0,6*2 |  | 5.7 | [21 empty] | VV | 0
|  | m.č. 21 : (2,85+1,95)*2-0,8 |  | 8.8 | [21 empty] | VV | 0
|  | m.č. 23 : (1,4+0,9)*2-0,7 |  | 3.9 | [21 empty] | VV | 0
|  | m.č. 32 : (3,1+1,75)*2-(0,8*2+0,75+1,75+0,2) |  | 5.4 | [21 empty] | VV | 0
|  | 2.NP : | [23 empty] | VV | 0
|  | m.č. 104/1 : 1,4 |  | 1.4 | [21 empty] | VV | 0
|  | m.č. 104/2 : 1,2 |  | 1.2 | [21 empty] | VV | 0
|  | m.č. 105/1 : 1,4 |  | 1.4 | [21 empty] | VV | 0
|  | m.č. 105/2 : 1,2 |  | 1.2 | [21 empty] | VV | 0
|  | m.č. 111/1 : (2,05+1,75+2,55+2,7)-0,8*2 |  | 7.45 | [21 empty] | VV | 0
|  | m.č. 111/2 : (2,05+1,75+2,55+2,7)-0,8*2 |  | 7.45 | [21 empty] | VV | 0
|  | m.č. 112/1 : (5,3+2,9)*2-(2,45+0,45+0,2+0,6*2+0,8) |  | 11.3 | [21 empty] | VV | 0
|  | m.č. 112/2 : (5,3+2,9)*2-(2,45+0,45+0,2+0,6*2+0,8) |  | 11.3 | [21 empty] | VV | 0
67 | 771575107RV4 | Montáž podlah z dlaždic keramických 200 x 200 mm, režných nebo glazovaných, hladkých, kladených do flexibilního tmele | m2 | 290.7 |  | 0 |  | 0 |  | 0 | 21 | 0 | 0.00305 | 0.89 | 0 | 0 | 800-771 | RTS 18/ I | RTS 17/ II | 0.97 | 281.98 |  |  |  |  | POL1_7
|  | skladba KD : 290,7 |  | 290.7 | [21 empty] | VV | 0
|  | Začátek provozního součtu | [23 empty] | VV
|  | 1.NP : | [23 empty] | VV | 2
|  | m.č. 4, 5 11, 12, 13, 15/1,2 : | [23 empty] | VV | 2
|  | 8,28*2+16,45+16,89+7,62*2+2,48*2+1,44*2+5,06*2 |  | 83.1 | [21 empty] | VV | 2
|  | m.č. 19, 21 - 25, 28 - 32 : | [23 empty] | VV | 2
|  | 40,56+5,61+4,46+1,33+1,12+1,96+19,35+1,42+2,91+5,44+5,23 |  | 89.39 | [21 empty] | VV | 2
|  | 2.NP : | [23 empty] | VV | 2
|  | m.č. 104, 105, 111, 112, 113, 114/1,2, 120/2 : | [23 empty] | VV | 2
|  | 8,28*2+16,8+16,89+12,95*2+15,01*2+0,96*2+0,8*2+8,55 |  | 118.24 | [21 empty] | VV | 2
|  | Konec provozního součtu | [23 empty] | VV
68 | 771578011RT1 | Zvláštní úpravy spár spára podlaha-stěna silikonem | m | 148.6 |  | 0 |  | 0 |  | 0 | 21 | 0 | 4e-05 | 0.01 | 0 | 0 | 800-771 | RTS 18/ I | RTS 17/ II | 0.07 | 10.4 |  |  |  |  | POL1_7
|  | dle soklu : 74,3*2 |  | 148.6 | [21 empty] | VV | 0
69 | 597623122R | dlažba keramická š = 198 mm; l = 198 mm; h = 7,0 mm; pro interiér; barva šedá; mat; PEI 4 | m2 | 328 |  | 0 |  | 0 |  | 0 | 21 | 0 | 0.0142 | 4.66 | 0 | 0 | SPCM | RTS 18/ I | RTS 17/ II | 0 | 0 |  |  |  |  | POL3_
|  | skladba KD : 290,7*1,1 |  | 319.77 | [21 empty] | VV | 0
|  | dle soklu : 74,3*0,1*1,1 |  | 8.173 | [21 empty] | VV | 0
|  | 0,057 |  | 0.057 | [21 empty] | VV | 0
70 | 998771202R00 | Přesun hmot pro podlahy z dlaždic v objektech výšky do 12 m | % |  |  | 0 |  | 0 |  | 0 | 21 | 0 | 0 | 0 | 0 | 0 | 800-771 | RTS 18/ I | RTS 17/ II | 0 | 0 |  |  |  |  | POL7_
|  | 50 m vodorovně | [23 empty] | SPI
Díl: | 776 | Podlahy povlakové |  |  |  | 0 |  | 0 |  | 0 |  | 0 |  | 0.12 |  | 0.02 |  |  |  |  | 13.47 |  |  |  |  | DIL
71 | 776431010R00 | Montáž, lepení podlah. soklíků z kobercových pásů včetně dodávky kobercové lišty | m | 18.3 |  | 0 |  | 0 |  | 0 | 21 | 0 | 0.00024 | 0 | 0 | 0 | 800-775 | RTS 18/ I | RTS 17/ II | 0.18 | 3.29 |  |  |  |  | POL1_
|  | m.č. 26 : (7,1+2,85)*2-0,8*2 |  | 18.3 | [21 empty] | VV | 0
72 | 776511820RT2 | Odstranění povlakových podlah z nášlapné plochy lepených, s podložkou, z ploch přes 10 do 20 m2 | m2 | 21 |  | 0 |  | 0 |  | 0 | 21 | 0 | 0 | 0 | 0.001 | 0.02 | 800-775 | RTS 18/ I | RTS 17/ II | 0.268 | 5.63 |  |  |  |  | POL1_
|  | m.č. 26 : 20,93+0,07 |  | 21 | [21 empty] | VV | 0
73 | 776572100R00 | Položení povlakových podlah textilních montáž - podlahová krytina textilní ve specifikaci lepených, z pásů textilních | m2 | 21 |  | 0 |  | 0 |  | 0 | 21 | 0 | 0.00025 | 0.01 | 0 | 0 | 800-775 | RTS 18/ I | RTS 17/ II | 0.21666 | 4.55 |  |  |  |  | POL1_
|  | všívaných a vpichovaných | [23 empty] | SPI
|  | m.č. 26 : 20,93+0,07 |  | 21 | [21 empty] | VV | 0
74 | 69751002R | lišta kobercová; hladká s měkkým nosem; materiál plast; š = 6,0 mm; h = 55,0 mm; 6 barev | m | 19.2 |  | 0 |  | 0 |  | 0 | 21 | 0 | 0.0002 | 0 | 0 | 0 | SPCM | RTS 18/ I | RTS 17/ II | 0 | 0 |  |  |  |  | POL3_
|  | m.č. 26 : 18,3*1,05-0,015 |  | 19.2 | [21 empty] | VV | 0
75 | 697pc41001 | Koberec zátěžový, dle výběru investora | m2 | 23.3 |  | 0 |  | 0 |  | 0 | 21 | 0 | 0.00474 | 0.11 | 0 | 0 |  | Vlastní | Indiv | 0 | 0 |  |  |  |  | POL3_
|  | m.č. 26 : 21,0*1,05 |  | 22.05 | [21 empty] | VV | 0
|  | m.č. 26 : 18,3*0,06*1,1 |  | 1.2078 | [21 empty] | VV | 0
|  | 0,0422 |  | 0.0422 | [21 empty] | VV | 0
76 | 998776202R00 | Přesun hmot pro podlahy povlakové v objektech výšky do 12 m | % |  |  | 0 |  | 0 |  | 0 | 21 | 0 | 0 | 0 | 0 | 0 | 800-775 | RTS 18/ I | RTS 17/ II | 0 | 0 |  |  |  |  | POL7_
|  | vodorovně do 50 m | [23 empty] | SPI
Díl: | 781 | Obklady keramické |  |  |  | 0 |  | 0 |  | 0 |  | 0 |  | 8.5 |  | 0 |  |  |  |  | 592.19 |  |  |  |  | DIL
77 | 781101111R00 | Příprava podkladu před provedením obkladu vyrovnání podkladu maltou ze SMS tl. do 7 mm | m2 | 360.7 |  | 0 |  | 0 |  | 0 | 21 | 0 | 0 | 0 | 0 | 0 | 800-771 | RTS 18/ I | RTS 17/ II | 0.33 | 119.03 |  |  |  |  | POL1_7
|  | dle KO v ploše do 75% : 480,85*0,75+0,0625 |  | 360.7 | [21 empty] | VV | 0
78 | 781415016RT3 | Montáž obkladů vnitřních z obkládaček pórovinových montáž obkladů vnitřních z obkladaček pórovinových do tmele , nad 200 x 250 mm , lepených do flexibilního tmele | m2 | 480.85 |  | 0 |  | 0 |  | 0 | 21 | 0 | 0.00381 | 1.83 | 0 | 0 | 800-771 | RTS 18/ I | RTS 17/ II | 0.984 | 473.16 |  |  |  |  | POL1_7
|  | 1.NP : | [23 empty] | VV | 0
|  | m.č. 4/1 : ((1,6+4,95)*2-(0,6+1,4))*1,8 |  | 19.98 | [21 empty] | VV | 0
|  | m.č. 4/2 : ((1,6+4,95)*2-(0,6+1,4))*1,8 |  | 19.98 | [21 empty] | VV | 0
|  | m.č. 5/1 : ((3,8+6,6)*2-(0,8*2+0,6+2,7+1,2))*1,8 |  | 26.46 | [21 empty] | VV | 0
|  | m.č. 5/2 : ((3,8+6,6)*2-(0,8*2+0,6+2,7+1,2))*1,8 |  | 26.46 | [21 empty] | VV | 0
|  | m.č. 11/1 : ((4,155+2,05)*2-0,8*3)*1,5 |  | 15.015 | [21 empty] | VV | 0
|  | m.č. 11/2 : ((4,155+2,05)*2-0,8*3)*1,5 |  | 15.015 | [21 empty] | VV | 0
|  | m.č. 12/1 : ((1,8+1,65)*2-0,6*2)*1,8 |  | 10.26 | [21 empty] | VV | 0
|  | m.č. 13/1 : ((1,8+0,9)*2-0,6)*1,8 |  | 8.64 | [21 empty] | VV | 0
|  | m.č. 13/2 : ((1,8+0,9)*2-0,6)*1,8 |  | 8.64 | [21 empty] | VV | 0
|  | m.č. 15/1 : ((2,9+1,8+0,55+0,2)*2-0,8)*1,8 |  | 18.18 | [21 empty] | VV | 0
|  | m.č. 15/2 : ((2,9+1,8+0,55+0,2)*2-0,8)*1,8 |  | 18.18 | [21 empty] | VV | 0
|  | m.č. 19 : ((9,05+5,4+0,75+1,65+1,6+1,25)*2-(0,8*2+0,7*2+2,7*3))*1,8 |  | 50.94 | [21 empty] | VV | 0
|  | m.č. 22 : ((3,3+1,35)*2-(0,8*2+0,7+0,6))*1,8 |  | 11.52 | [21 empty] | VV | 0
|  | m.č. 24 : ((1,4+0,8)*2-0,6)*1,8 |  | 6.84 | [21 empty] | VV | 0
|  | m.č. 25 : ((1,4+1,4)*2-0,6)*1,5 |  | 7.5 | [21 empty] | VV | 0
|  | m.č. 28 : ((3,45+2,85)*2-(0,95+0,6*2+0,8+2,05+1,6))*1,8 |  | 10.8 | [21 empty] | VV | 0
|  | m.č. 29 : ((1,5+0,9)*2-0,6)*1,8 |  | 7.56 | [21 empty] | VV | 0
|  | m.č. 30 : ((1,5+0,85)*2-0,6)*2,25 |  | 9.225 | [21 empty] | VV | 0
|  | m.č. 31 : ((3,1+1,7)*2-0,8)*1,8 |  | 15.84 | [21 empty] | VV | 0
|  | m.č. 32 : (1,75+0,75+0,2)*1,8 |  | 4.86 | [21 empty] | VV | 0
|  | 2.NP : | [23 empty] | VV | 0
|  | m.č. 104/1 : ((4,95+1,6)*2-(0,6+1,4))*1,8 |  | 19.98 | [21 empty] | VV | 0
|  | m.č. 104/2 : ((4,95+1,6)*2-(0,6+1,4))*1,8 |  | 19.98 | [21 empty] | VV | 0
|  | m.č. 105/1 : ((6,6+3,8)*2-(0,6+0,8+1,2+2,7))*1,8 |  | 27.9 | [21 empty] | VV | 0
|  | m.č. 105/2 : ((6,6+3,8)*2-(0,6+0,8+1,2+2,7))*1,8 |  | 27.9 | [21 empty] | VV | 0
|  | m.č. 111/1 : ((5,3+2,7)*2-(3,55+2,75+0,85+0,8*2))*1,5 |  | 10.875 | [21 empty] | VV | 0
|  | m.č. 111/2 : ((5,3+2,7)*2-(3,55+2,75+0,85+0,8*2))*1,5 |  | 10.875 | [21 empty] | VV | 0
|  | m.č. 112/1 : ((5,3+2,9)*2-(2,7+2,45+5,3+2,55+0,6*2+0,8))*1,5 |  | 2.1 | [21 empty] | VV | 0
|  | m.č. 112/2 : ((5,3+2,9)*2-(2,7+2,45+5,3+2,55+0,6*2+0,8))*1,5 |  | 2.1 | [21 empty] | VV | 0
|  | m.č. 113/1 : ((1,2+0,8)*2-0,6)*1,8 |  | 6.12 | [21 empty] | VV | 0
|  | m.č. 113/2 : ((1,2+0,8)*2-0,6)*1,8 |  | 6.12 | [21 empty] | VV | 0
|  | m.č. 114/1 : ((0,9+0,85)*2-0,6)*2,0 |  | 5.8 | [21 empty] | VV | 0
|  | m.č. 114/2 : ((0,9+0,85)*2-0,6)*2,0 |  | 5.8 | [21 empty] | VV | 0
|  | m.č. 118 : (2,3+0,2)*1,5 |  | 3.75 | [21 empty] | VV | 0
|  | m.č. 120/2 : ((2,85+3,0)*2-0,8)*1,8 |  | 19.62 | [21 empty] | VV | 0
|  | 0,035 |  | 0.035 | [21 empty] | VV | 0
79 | 585-81301 | Flexibilní vyrovnávací hmota spotřeba 1,5 kg/ m2_při tl. 1 mm/ v ploše pod KO | kg | 1082.1 |  | 0 |  | 0 |  | 0 | 21 | 0 | 0 | 0 | 0 | 0 |  | Vlastní | Indiv | 0 | 0 |  |  |  |  | POL3_0
|  | dle KO : 360,7*1,5*2 |  | 1082.1 | [21 empty] | VV | 0
80 | 597813667R | obklad keramický š = 198 mm; l = 248 mm; h = 6,8 mm; pro interiér; barva šedá; mat | m2 | 529 |  | 0 |  | 0 |  | 0 | 21 | 0 | 0.0126 | 6.67 | 0 | 0 | SPCM | RTS 18/ I | RTS 17/ II | 0 | 0 |  |  |  |  | POL3_
|  | 480,85*1,1+0,065 |  | 529 | [21 empty] | VV | 0
81 | 998781202R00 | Přesun hmot pro obklady keramické v objektech výšky do 12 m | % |  |  | 0 |  | 0 |  | 0 | 21 | 0 | 0 | 0 | 0 | 0 | 800-771 | RTS 18/ I | RTS 17/ II | 0 | 0 |  |  |  |  | POL7_
Díl: | 783 | Nátěry |  |  |  | 0 |  | 0 |  | 0 |  | 0 |  | 0 |  | 0 |  |  |  |  | 2.17 |  |  |  |  | DIL
82 | 783222110R00 | Nátěry kov.stavebních doplňk.konstrukcí syntetické 2x email, | m2 | 1.84 |  | 0 |  | 0 |  | 0 | 21 | 0 | 0.00042 | 0 | 0 | 0 | 800-783 | RTS 18/ I | RTS 17/ II | 0.287 | 0.53 |  |  |  |  | POL1_7
|  | nové zárubně : | [23 empty] | VV | 0
|  | (2*1,97+0,7)*(0,1+2*0,05) |  | 0.928 | [21 empty] | VV | 0
|  | (2*1,97+0,6)*(0,1+2*0,05) |  | 0.908 | [21 empty] | VV | 0
|  | 0,004 |  | 0.004 | [21 empty] | VV | 0
83 | 783226100R00 | Nátěry kov.stavebních doplňk.konstrukcí syntetické základní, | m2 | 1.84 |  | 0 |  | 0 |  | 0 | 21 | 0 | 0 | 0 | 0 | 0 | 800-783 | RTS 18/ I | RTS 17/ II | 0.156 | 0.29 |  |  |  |  | POL1_7
84 | 783801812R00 | Odstranění starých nátěrů z omítek stěn, oškrabáním | m2 | 19.9 |  | 0 |  | 0 |  | 0 | 21 | 0 | 1e-05 | 0 | 0 | 0 | 800-783 | RTS 18/ I | RTS 17/ II | 0.068 | 1.35 |  |  |  |  | POL1_
|  | latexový nátěr stěn : | [23 empty] | VV | 0
|  | ((3,55+2,85)*2-(0,8+0,95))*1,8+0,01 |  | 19.9 | [21 empty] | VV | 0
Díl: | 784 | Malby |  |  |  | 0 |  | 0 |  | 0 |  | 0 |  | 0.37 |  | 0 |  |  |  |  | 275.59 |  |  |  |  | DIL
85 | 784402801R00 | Odstranění maleb oškrabáním, v místnostech do 3,8 m | m2 | 1094.8 |  | 0 |  | 0 |  | 0 | 21 | 0 | 0 | 0 | 0 | 0 | 800-784 | RTS 18/ I | RTS 17/ II | 0.06971 | 76.32 |  |  |  |  | POL1_7
|  | stropy : 290,7 |  | 290.7 | [21 empty] | VV | 0
|  | Začátek provozního součtu | [23 empty] | VV
|  | 1.NP : | [23 empty] | VV | 2
|  | m.č. 4, 5 11, 12, 13, 15/1,2 : | [23 empty] | VV | 2
|  | 8,28*2+16,45+16,89+7,62*2+2,48*2+1,44*2+5,06*2 |  | 83.1 | [21 empty] | VV | 2
|  | m.č. 19, 21 - 25, 28 - 32 : | [23 empty] | VV | 2
|  | 40,56+5,61+4,46+1,33+1,12+1,96+19,35+1,42+2,91+5,44+5,23 |  | 89.39 | [21 empty] | VV | 2
|  | 2.NP : | [23 empty] | VV | 2
|  | m.č. 104, 105, 111, 112, 113, 114/1,2, 120/2 : | [23 empty] | VV | 2
|  | 8,28*2+16,8+16,89+12,95*2+15,01*2+0,96*2+0,8*2+8,55 |  | 118.24 | [21 empty] | VV | 2
|  | Konec provozního součtu | [23 empty] | VV
|  | stěny : | [23 empty] | VV | 0
|  | 1.NP : | [23 empty] | VV | 0
|  | m.č. 4/1 : (1,6+4,95)*2*3,1 |  | 40.61 | [21 empty] | VV | 0
|  | m.č. 4/2 : (1,6+4,95)*2*3,1 |  | 40.61 | [21 empty] | VV | 0
|  | m.č. 5/1 : (3,8+6,6)*2*3,1 |  | 64.48 | [21 empty] | VV | 0
|  | m.č. 5/2 : (3,8+6,6)*2*3,1 |  | 64.48 | [21 empty] | VV | 0
|  | m.č. 11/1 : (4,155+2,05)*2*3,1 |  | 38.471 | [21 empty] | VV | 0
|  | m.č. 11/2 : (4,155+2,05)*2*3,1 |  | 38.471 | [21 empty] | VV | 0
|  | m.č. 12/1 : (1,8+1,65)*2*3,1 |  | 21.39 | [21 empty] | VV | 0
|  | m.č. 13/1 : (1,8+0,9)*2*3,1 |  | 16.74 | [21 empty] | VV | 0
|  | m.č. 13/2 : (1,8+0,9)*2*3,1 |  | 16.74 | [21 empty] | VV | 0
|  | m.č. 15/1 : (2,9+1,8+0,55+0,2)*2*3,1 |  | 33.79 | [21 empty] | VV | 0
|  | m.č. 15/2 : (2,9+1,8+0,55+0,2)*2*3,1 |  | 33.79 | [21 empty] | VV | 0
|  | m.č. 19 : (9,05+5,4+0,75+1,65+1,6+1,25)*2*3,1 |  | 122.14 | [21 empty] | VV | 0
|  | m.č. 22 : (3,3+1,35)*2*3,1 |  | 28.83 | [21 empty] | VV | 0
|  | m.č. 24 : (1,4+0,8)*2*3,1 |  | 13.64 | [21 empty] | VV | 0
|  | m.č. 25 : (1,4+1,4)*2*3,1 |  | 17.36 | [21 empty] | VV | 0
|  | m.č. 28 : (3,45+2,85)*2*3,1 |  | 39.06 | [21 empty] | VV | 0
|  | m.č. 29 : (1,5+0,9)*2*3,1 |  | 14.88 | [21 empty] | VV | 0
|  | m.č. 30 : (1,5+0,85)*2*3,1 |  | 14.57 | [21 empty] | VV | 0
|  | m.č. 31 : (3,1+1,7)*2*3,1 |  | 29.76 | [21 empty] | VV | 0
|  | m.č. 32 : (3,1+1,75)*2*3,1 |  | 30.07 | [21 empty] | VV | 0
|  | 2.NP : | [23 empty] | VV | 0
|  | m.č. 104/1 : (4,95+1,6)*2*3,1 |  | 40.61 | [21 empty] | VV | 0
|  | m.č. 104/2 : (4,95+1,6)*2*3,1 |  | 40.61 | [21 empty] | VV | 0
|  | m.č. 105/1 : (6,6+3,8)*2*3,1 |  | 64.48 | [21 empty] | VV | 0
|  | m.č. 105/2 : (6,6+3,8)*2*3,1 |  | 64.48 | [21 empty] | VV | 0
|  | m.č. 111/1 : (5,3+2,7)*2*3,1 |  | 49.6 | [21 empty] | VV | 0
|  | m.č. 111/2 : (5,3+2,7)*2*3,1 |  | 49.6 | [21 empty] | VV | 0
|  | m.č. 112/1 : (5,3+2,9)*2*3,1 |  | 50.84 | [21 empty] | VV | 0
|  | m.č. 112/2 : (5,3+2,9)*2*3,1 |  | 50.84 | [21 empty] | VV | 0
|  | m.č. 113/1 : (1,2+0,8)*2*3,1 |  | 12.4 | [21 empty] | VV | 0
|  | m.č. 113/2 : (1,2+0,8)*2*3,1 |  | 12.4 | [21 empty] | VV | 0
|  | m.č. 114/1 : (0,9+0,85)*2*3,1 |  | 10.85 | [21 empty] | VV | 0
|  | m.č. 114/2 : (0,9+0,85)*2*3,1 |  | 10.85 | [21 empty] | VV | 0
|  | m.č. 118 : (6,1+2,6)*2*3,1+17,3 |  | 71.24 | [21 empty] | VV | 0
|  | m.č. 120/2 : (2,85+3,0)*2*3,1 |  | 36.27 | [21 empty] | VV | 0
|  | -0,002 |  | -0.002 | [21 empty] | VV | 0
|  | odpočet KO : -480,85 |  | -480.85 | [21 empty] | VV | 0
86 | 784191101R00 | Příprava povrchu Penetrace (napouštění) podkladu disperzní, jednonásobná | m2 | 1094.8 |  | 0 |  | 0 |  | 0 | 21 | 0 | 0 | 0 | 0 | 0 | 800-784 | RTS 18/ I | RTS 17/ II | 0.03248 | 35.56 |  |  |  |  | POL1_7
87 | 784195322R00 | Malby z malířských směsí otěruvzdorných, , barevné, dvojnásobné | m2 | 1094.8 |  | 0 |  | 0 |  | 0 | 21 | 0 | 0.00024 | 0.26 | 0 | 0 | 800-784 | RTS 18/ I | RTS 17/ II | 0.10902 | 119.36 |  |  |  |  | POL1_7
88 | 784498911R00 | Ostatní práce vyhlazení malířskou masou jednonásobné, v místnostech výšky nebo na schodišti o výšce podlaží do 3,8 m | m2 | 328.5 |  | 0 |  | 0 |  | 0 | 21 | 0 | 0.00034 | 0.11 | 0 | 0 | 800-784 | RTS 18/ I | RTS 17/ II | 0.135 | 44.35 |  |  |  |  | POL1_7
|  | cca 30% z celkové plochy : 1094,8*0,3+0,06 |  | 328.5 | [21 empty] | VV | 0
Díl: | M21 | Elektromontáže |  |  |  | 0 |  | 0 |  | 0 |  | 0 |  | 0 |  | 0 |  |  |  |  | 0 |  |  |  |  | DIL
89 | 210Rp011001 | Dmtz+zpětná mtz zařízení kuchyně vč. zpětného napojení na elektroinstalaci | soubor | 1 |  | 0 |  | 0 |  | 0 | 21 | 0 | 0 | 0 | 0 | 0 |  | Vlastní | Indiv | 0 | 0 |  |  |  |  | POL1_
90 | 210Rp011002 | Dmtz+mtz rozvodů elektroinstalace v rámci prováděných stavebních prací | soubor | 1 |  | 0 |  | 0 |  | 0 | 21 | 0 | 0 | 0 | 0 | 0 |  | Vlastní | Indiv | 0 | 0 |  |  |  |  | POL1_
Díl: | D96 | Přesuny suti a vybouraných hmot |  |  |  | 0 |  | 0 |  | 0 |  | 0 |  | 0 |  | 0 |  |  |  |  | 303.02 |  |  |  |  | DIL
91 | 979095311R00 | Naložení a složení vybouraných hmot/konstrukcí | t | 66.8089 |  | 0 |  | 0 |  | 0 | 21 | 0 | 0 | 0 | 0 | 0 |  | RTS 18/ I | RTS 17/ II | 1.797 | 120.06 |  |  |  |  | POL8_
92 | 979011111R00 | Svislá doprava suti a vybouraných hmot za prvé podlaží nad nebo pod základním podlažím | t | 33.4045 |  | 0 |  | 0 |  | 0 | 21 | 0 | 0 | 0 | 0 | 0 | 801-3 | RTS 18/ I | RTS 17/ II | 0.933 | 31.17 |  |  |  |  | POL8_
93 | 979081111R00 | Odvoz suti a vybouraných hmot na skládku do 1 km | t | 66.8089 |  | 0 |  | 0 |  | 0 | 21 | 0 | 0 | 0 | 0 | 0 | 801-3 | RTS 18/ I | RTS 17/ II | 0.49 | 32.74 |  |  |  |  | POL8_
|  | Včetně naložení na dopravní prostředek a složení na skládku, bez poplatku za skládku. | [23 empty] | POP
94 | 979081121R00 | Odvoz suti a vybouraných hmot na skládku příplatek za každý další 1 km | t | 935.3245 |  | 0 |  | 0 |  | 0 | 21 | 0 | 0 | 0 | 0 | 0 | 801-3 | RTS 18/ I | RTS 17/ II | 0 | 0 |  |  |  |  | POL8_
95 | 979082111R00 | Vnitrostaveništní doprava suti a vybouraných hmot do 10 m | t | 66.8089 |  | 0 |  | 0 |  | 0 | 21 | 0 | 0 | 0 | 0 | 0 | 801-3 | RTS 18/ I | RTS 17/ II | 0.942 | 62.93 |  |  |  |  | POL8_
96 | 979082121R00 | Vnitrostaveništní doprava suti a vybouraných hmot příplatek k ceně za každých dalších 5 m | t | 534.4711 |  | 0 |  | 0 |  | 0 | 21 | 0 | 0 | 0 | 0 | 0 | 801-3 | RTS 18/ I | RTS 17/ II | 0.105 | 56.12 |  |  |  |  | POL8_
97 | 979Rp9901 | Poplatek za skládku stavební suti | t | 66.8089 |  | 0 |  | 0 |  | 0 | 21 | 0 | 0 | 0 | 0 | 0 |  | Vlastní | Indiv | 0 | 0 |  |  |  |  | POL8_
Díl: | VN | Vedlejší náklady |  |  |  | 0 |  | 0 |  | 0 |  | 0 |  | 0 |  | 0 |  |  |  |  | 0 |  |  |  |  | DIL
98 | 005121 R | Zařízení staveniště | Soubor | 1 |  | 0 |  | 0 |  | 0 | 21 | 0 | 0 | 0 | 0 | 0 |  | RTS 18/ I | Indiv | 0 | 0 |  |  |  |  | POL99_8
99 | 005122010R | Provoz objednatele | Soubor | 1 |  | 0 |  | 0 |  | 0 | 21 | 0 | 0 | 0 | 0 | 0 |  | RTS 18/ I | Indiv | 0 | 0 |  |  |  |  | POL99_8
100 | 005122 R | Provozní vlivy | Soubor | 1 |  | 0 |  | 0 |  | 0 | 21 | 0 | 0 | 0 | 0 | 0 |  | RTS 18/ I | Indiv | 0 | 0 |  |  |  |  | POL99_8
101 | 005124010R | Koordinační činnost | Soubor | 1 |  | 0 |  | 0 |  | 0 | 21 | 0 | 0 | 0 | 0 | 0 |  | RTS 18/ I | Indiv | 0 | 0 |  |  |  |  | POL99_8
Díl: | ON | Ostatní náklady |  |  |  | 0 |  | 0 |  | 0 |  | 0 |  | 0 |  | 0 |  |  |  |  | 0 |  |  |  |  | DIL
102 | 005211010R | Předání a převzetí staveniště | Soubor | 1 |  | 0 |  | 0 |  | 0 | 21 | 0 | 0 | 0 | 0 | 0 |  | RTS 18/ I | Indiv | 0 | 0 |  |  |  |  | POL99_8
103 | 005231010R | Revize | Soubor | 1 |  | 0 |  | 0 |  | 0 | 21 | 0 | 0 | 0 | 0 | 0 |  | RTS 18/ I | Indiv | 0 | 0 |  |  |  |  | POL99_8
104 | 005241010R | Dokumentace skutečného provedení | Soubor | 1 |  | 0 |  | 0 |  | 0 | 21 | 0 | 0 | 0 | 0 | 0 |  | RTS 18/ I | Indiv | 0 | 0 |  |  |  |  | POL99_8
[24 empty] | 15 | 21
| Celkem |  |  |  |  | 0 | [17 empty] | 0 | 0 | SUM
JKSO:
| 801.31 | budovy mateřských škol | [23 empty] | JKSO
| m3 | svislá nosná konstrukce montovaná z dílců betonových plošných | [23 empty] | JKSOChar
|  | ostatní stavební akce | [23 empty] | JKSOAkce
END
Note on S6: Jedná se o informaci, zda se jedná o položku, která je do rozpočtu zadána z cenové soustavy RTS, nebo vlastní.
Note on T6: Jedná se o název CÚ, která je zadána u položky rozpočtu

## ZTI
Položkový soupis prací a dodávek | [25 empty] | #TypZaznamu#
S: | M2017.07 | Oprava ZTI v MŠO, ul. Hornická 43A | [23 empty] | STA
O: | 01 | Objekt MŠ | [20 empty] | STA |  |  | OBJ
R: | 2 | Zdravotnětechnické instalace | [23 empty] | ROZ
P.č. | Číslo položky | Název položky | MJ | množství | cena / MJ | Celkem | Dodávka | Dodávka celk. | Montáž | Montáž celk. | DPH | cena s DPH | hmotnost / MJ | hmotnost celk.(t) | dem. hmotnost / MJ | dem. hmotnost celk.(t) | Ceník | Cen. soustava / platnost | Cenová úroveň | Nhod / MJ | Nhod celk. | Dodavatel
Díl: | 9 | Ostatní konstrukce a práce-bourání |  |  |  | 0 |  | 0 |  | 0 |  | 0 |  | 0 |  | 0 |  |  |  |  | 24.93 |  |  |  |  | DIL
1 | 961044111R00 | Bourání základů z betonu prostého | m3 | 1.616 |  | 0 |  | 0 |  | 0 | 21 | 0 | 0 | 0 | 0 | 0 | 801-3 | RTS 18/ I | Indiv | 6.436 | 10.4 |  |  |  |  | POL1_1
|  | nebo vybourání otvorů průřezové plochy přes 4 m2 v základech, | [23 empty] | SPI
|  | 0,8*0,8*0,7*2 : | [23 empty] | VV | 0
|  | 0,6*1*0,6*2 : | [23 empty] | VV | 0
|  | 1,616 |  | 1.62 | [21 empty] | VV | 0
2 | 979081111R00 | Odvoz suti a vybouraných hmot na skládku do 1 km | t | 29.6533 |  | 0 |  | 0 |  | 0 | 21 | 0 | 0 | 0 | 0 | 0 | 801-3 | RTS 18/ I | Indiv | 0.49 | 14.53 |  |  |  |  | POL1_1
3 | 979081121R00 | Odvoz suti a vybouraných hmot na skládku příplatek za každý další 1 km | t | 266.88 |  | 0 |  | 0 |  | 0 | 21 | 0 | 0 | 0 | 0 | 0 | 801-3 | RTS 18/ I | Indiv | 0 | 0 |  |  |  |  | POL1_1
4 | NAB10 | Vyspravení podlah - kanalizace | m3 | 1.616 |  | 0 |  | 0 |  | 0 | 21 | 0 | 0 | 0 | 0 | 0 |  | Vlastní | Indiv | 0 | 0 |  |  |  |  | POL1_1
|  | 0,8*0,8*0,7*2 : | [23 empty] | VV | 0
|  | 0,6*1*0,6*2 : | [23 empty] | VV | 0
|  | 1,616 |  | 1.616 | [21 empty] | VV | 0
5 | R11 | Uložení suti na skládce (skládkovné) | t | 29.113 |  | 0 |  | 0 |  | 0 | 21 | 0 | 0 | 0 | 0 | 0 |  | Vlastní | Indiv | 0 | 0 |  |  |  |  | POL1_1
Díl: | 721 | Zdravotech. vnitřní kanalizace |  |  |  | 0 |  | 0 |  | 0 |  | 0 |  | 0 |  | 0 |  |  |  |  | 778.47 |  |  |  |  | DIL
6 | 721171107R00 | Potrubí PVC hrdlové odpadní průměr 75x1,8 | m | 83 |  | 0 |  | 0 |  | 0 | 21 | 0 | 0 | 0 | 0 | 0 | 800-715 | RTS 18/ I | Indiv | 1.297 | 107.65 |  |  |  |  | POL1_7
7 | 721171109R00 | Potrubí PVC hrdlové odpadní průměr 110x2,3 | m | 227 |  | 0 |  | 0 |  | 0 | 21 | 0 | 0 | 0 | 0 | 0 | 800-715 | RTS 18/ I | Indiv | 1.307 | 296.69 |  |  |  |  | POL1_7
8 | 721171111R00 | Potrubí PVC hrdlové odpadní průměr 125x2,9 | m | 44 |  | 0 |  | 0 |  | 0 | 21 | 0 | 0 | 0 | 0 | 0 | 800-715 | RTS 18/ I | Indiv | 1.327 | 58.39 |  |  |  |  | POL1_7
9 | 721173204R00 | Potrubí PVC připojovací průměr 40 | m | 33 |  | 0 |  | 0 |  | 0 | 21 | 0 | 0 | 0 | 0 | 0 | 800-715 | RTS 18/ I | Indiv | 0.588 | 19.4 |  |  |  |  | POL1_7
10 | 721173205R00 | Potrubí PVC připojovací průměr 50 | m | 55 |  | 0 |  | 0 |  | 0 | 21 | 0 | 0 | 0 | 0 | 0 | 800-715 | RTS 18/ I | Indiv | 0.63 | 34.65 |  |  |  |  | POL1_7
11 | 721110806R00 | Demontáž potrubí z kameninových trub přes DN 100 do DN 200 | m | 442 |  | 0 |  | 0 |  | 0 | 21 | 0 | 0 | 0 | 0 | 0 | 800-721 | RTS 18/ I | Indiv | 0.293 | 129.51 |  |  |  |  | POL1_7
|  | normálních a kyselinovzdorných, | [23 empty] | SPI
12 | 721170963R00 | Opravy odpadního potrubí novodurového propojení dosavadního potrubí PVC, D 75 mm | kus | 5 |  | 0 |  | 0 |  | 0 | 21 | 0 | 0 | 0 | 0 | 0 | 800-721 | RTS 18/ I | Indiv | 0.573 | 2.87 |  |  |  |  | POL1_7
13 | 721170965R00 | Opravy odpadního potrubí novodurového propojení dosavadního potrubí PVC, D 110 mm | kus | 26 |  | 0 |  | 0 |  | 0 | 21 | 0 | 0 | 0 | 0 | 0 | 800-721 | RTS 18/ I | Indiv | 0.709 | 18.43 |  |  |  |  | POL1_7
14 | 721170966R00 | Opravy odpadního potrubí novodurového propojení dosavadního potrubí PVC, D 140 mm | kus | 2 |  | 0 |  | 0 |  | 0 | 21 | 0 | 0 | 0 | 0 | 0 | 800-721 | RTS 18/ I | Indiv | 0.737 | 1.47 |  |  |  |  | POL1_7
15 | 721194104R00 | Zřízení přípojek na potrubí D 40 mm, materiál ve specifikaci | kus | 39 |  | 0 |  | 0 |  | 0 | 21 | 0 | 0 | 0 | 0 | 0 | 800-721 | RTS 18/ I | Indiv | 0.157 | 6.12 |  |  |  |  | POL1_7
|  | vyvedení a upevnění odpadních výpustek, | [23 empty] | SPI
16 | 721194105R00 | Zřízení přípojek na potrubí D 50 mm, materiál ve specifikaci | kus | 18 |  | 0 |  | 0 |  | 0 | 21 | 0 | 0 | 0 | 0 | 0 | 800-721 | RTS 18/ I | Indiv | 0.174 | 3.13 |  |  |  |  | POL1_7
|  | vyvedení a upevnění odpadních výpustek, | [23 empty] | SPI
17 | 721194109R00 | Zřízení přípojek na potrubí D 110 mm, materiál ve specifikaci | kus | 40 |  | 0 |  | 0 |  | 0 | 21 | 0 | 0 | 0 | 0 | 0 | 800-721 | RTS 18/ I | Indiv | 0.259 | 10.36 |  |  |  |  | POL1_7
|  | vyvedení a upevnění odpadních výpustek, | [23 empty] | SPI
18 | 721273145R00 | Ventilační hlavice DN 100, z PVC, s posuvným mezikružím, povrch stabilizován proti UV záření | kus | 6 |  | 0 |  | 0 |  | 0 | 21 | 0 | 0 | 0 | 0 | 0 | 800-721 | RTS 18/ I | Indiv | 0.333 | 2 |  |  |  |  | POL1_7
19 | 721273145R00 | Ventilační hlavice DN 100, z PVC, s posuvným mezikružím, povrch stabilizován proti UV záření | kus | 1 |  | 0 |  | 0 |  | 0 | 21 | 0 | 0 | 0 | 0 | 0 | 800-721 | RTS 18/ I | Indiv | 0.333 | 0.33 |  |  |  |  | POL1_
20 | 721273146R00 | Ventilační hlavice D 125 mm, z PVC, s posuvným mezikružím, povrch stabilizován proti UV záření | kus | 2 |  | 0 |  | 0 |  | 0 | 21 | 0 | 0 | 0 | 0 | 0 | 800-721 | RTS 18/ I | Indiv | 0.333 | 0.67 |  |  |  |  | POL1_7
21 | 721290123R00 | Zkouška těsnosti kanalizace v objektech kouřem, DN 300 | m | 442 |  | 0 |  | 0 |  | 0 | 21 | 0 | 0 | 0 | 0 | 0 | 800-721 | RTS 18/ I | Indiv | 0.059 | 26.08 |  |  |  |  | POL1_7
22 | 721290822R00 | Vnitrostaveništní přemístění vybouraných hmot svislý , v objektech výšky přes 6 do 12 m | t | 11.801 |  | 0 |  | 0 |  | 0 | 21 | 0 | 0 | 0 | 0 | 0 | 800-721 | RTS 18/ I | Indiv | 4.155 | 49.03 |  |  |  |  | POL1_7
|  | vodorovně do 100 m | [23 empty] | SPI
23 | 998721102R00 | Přesun hmot pro vnitřní kanalizaci v objektech výšky do 12 m | t | 7.6783 |  | 0 |  | 0 |  | 0 | 21 | 0 | 0 | 0 | 0 | 0 | 800-721 | RTS 18/ I | Indiv | 1.523 | 11.69 |  |  |  |  | POL1_7
|  | 50 m vodorovně, měřeno od těžiště půdorysné plochy skládky do těžiště půdorysné plochy objektu | [23 empty] | SPI
24 | NAB13 | Demontáž vpusti | kus | 10 |  | 0 |  | 0 |  | 0 | 21 | 0 | 0 | 0 | 0 | 0 |  | Vlastní | Indiv | 0 | 0 |  |  |  |  | POL1_
25 | NAB11 | Větrací mřížka 300x300 | kus | 1 |  | 0 |  | 0 |  | 0 | 21 | 0 | 0 | 0 | 0 | 0 |  | Vlastní | Indiv | 0 | 0 |  |  |  |  | POL3_
26 | NAB12 | Podlahová vpust | kus | 11 |  | 0 |  | 0 |  | 0 | 21 | 0 | 0 | 0 | 0 | 0 |  | Vlastní | Indiv | 0 | 0 |  |  |  |  | POL3_0
Díl: | 722 | Zdravotechnika - vnitřní vodovod |  |  |  | 0 |  | 0 |  | 0 |  | 0 |  | 0 |  | 0 |  |  |  |  | 597.65 |  |  |  |  | DIL
27 | 722130801R00 | Demontáž potrubí z ocelových trubek závitových do DN 25 | m | 667 |  | 0 |  | 0 |  | 0 | 21 | 0 | 0 | 0 | 0 | 0 | 800-721 | RTS 18/ I | Indiv | 0.173 | 115.39 |  |  |  |  | POL1_7
28 | 722130802R00 | Demontáž potrubí z ocelových trubek závitových přes DN 25 do DN 40 | m | 142 |  | 0 |  | 0 |  | 0 | 21 | 0 | 0 | 0 | 0 | 0 | 800-721 | RTS 18/ I | Indiv | 0.204 | 28.97 |  |  |  |  | POL1_7
29 | 722130803R00 | Demontáž potrubí z ocelových trubek závitových přes DN 40 do DN 50 | m | 57 |  | 0 |  | 0 |  | 0 | 21 | 0 | 0 | 0 | 0 | 0 | 800-721 | RTS 18/ I | Indiv | 0.239 | 13.62 |  |  |  |  | POL1_7
30 | 722130804R00 | Demontáž potrubí z ocelových trubek závitových DN 65 | m | 5 |  | 0 |  | 0 |  | 0 | 21 | 0 | 0 | 0 | 0 | 0 | 800-721 | RTS 18/ I | Indiv | 0.256 | 1.28 |  |  |  |  | POL1_7
31 | 722130805R00 | Demontáž potrubí z ocelových trubek závitových DN 80 | m | 7 |  | 0 |  | 0 |  | 0 | 21 | 0 | 0 | 0 | 0 | 0 | 800-721 | RTS 18/ I | Indiv | 0.297 | 2.08 |  |  |  |  | POL1_7
32 | 722174211R00 | Montáž potrubí rovného z plastů svařované polyfuzně, D do 16 mm | m | 255 |  | 0 |  | 0 |  | 0 | 21 | 0 | 0 | 0 | 0 | 0 | 800-721 | RTS 18/ I | Indiv | 0.15814 | 40.33 |  |  |  |  | POL1_7
33 | 722174212R00 | Montáž potrubí rovného z plastů svařované polyfuzně, D přes 16 do 20 mm | m | 207 |  | 0 |  | 0 |  | 0 | 21 | 0 | 0 | 0 | 0 | 0 | 800-721 | RTS 18/ I | Indiv | 0.16814 | 34.8 |  |  |  |  | POL1_7
34 | 722174213R00 | Montáž potrubí rovného z plastů svařované polyfuzně, D přes 20 do 25 mm | m | 205 |  | 0 |  | 0 |  | 0 | 21 | 0 | 0 | 0 | 0 | 0 | 800-721 | RTS 18/ I | Indiv | 0.18314 | 37.54 |  |  |  |  | POL1_7
35 | 722174214R00 | Montáž potrubí rovného z plastů svařované polyfuzně, D přes 25 do 32 mm | m | 116 |  | 0 |  | 0 |  | 0 | 21 | 0 | 0 | 0 | 0 | 0 | 800-721 | RTS 18/ I | Indiv | 0.21286 | 24.69 |  |  |  |  | POL1_7
36 | 722174215R00 | Montáž potrubí rovného z plastů svařované polyfuzně, D přes 32 do 40 mm | m | 26 |  | 0 |  | 0 |  | 0 | 21 | 0 | 0 | 0 | 0 | 0 | 800-721 | RTS 18/ I | Indiv | 0.24379 | 6.34 |  |  |  |  | POL1_7
37 | 722174216R00 | Montáž potrubí rovného z plastů svařované polyfuzně, D přes 40 do 50 mm | m | 57 |  | 0 |  | 0 |  | 0 | 21 | 0 | 0 | 0 | 0 | 0 | 800-721 | RTS 18/ I | Indiv | 0.25571 | 14.58 |  |  |  |  | POL1_7
38 | 722174217R00 | Montáž potrubí rovného z plastů svařované polyfuzně, D přes 50 do 63 mm | m | 5 |  | 0 |  | 0 |  | 0 | 21 | 0 | 0 | 0 | 0 | 0 | 800-721 | RTS 18/ I | Indiv | 0.27314 | 1.37 |  |  |  |  | POL1_7
39 | 722174219R00 | Montáž potrubí rovného z plastů svařované polyfuzně, D přes 75 do 90 mm | m | 7 |  | 0 |  | 0 |  | 0 | 21 | 0 | 0 | 0 | 0 | 0 | 800-721 | RTS 18/ I | Indiv | 0.38199 | 2.67 |  |  |  |  | POL1_7
40 | 722190401R00 | Přípojky ke strojům a zařízením vyvedení a připojení výpustek, DN 15 | kus | 165 |  | 0 |  | 0 |  | 0 | 21 | 0 | 0 | 0 | 0 | 0 | 800-721 | RTS 18/ I | Indiv | 0.425 | 70.13 |  |  |  |  | POL1_7
41 | 722190405R00 | Přípojky ke strojům a zařízením vyvedení a připojení výpustek, přes DN 25 do DN 50 | kus | 2 |  | 0 |  | 0 |  | 0 | 21 | 0 | 0 | 0 | 0 | 0 | 800-721 | RTS 18/ I | Indiv | 0.559 | 1.12 |  |  |  |  | POL1_7
42 | 722220111R00 | Armatury závitové s jedním závitem včetně dodávky materiálu nástěnka nátrubková mosazná pro výtokový ventil, vnitřní závit, DN 15, PN 10, mosaz | kus | 97 |  | 0 |  | 0 |  | 0 | 21 | 0 | 0 | 0 | 0 | 0 | 800-721 | RTS 18/ I | Indiv | 0.272 | 26.38 |  |  |  |  | POL1_7
43 | 722220121R00 | Armatury závitové s jedním závitem včetně dodávky materiálu nástěnka nátrubková mosazná pro baterii, vnitřní závit, DN 15, PN 10, mosaz | par | 21 |  | 0 |  | 0 |  | 0 | 21 | 0 | 0 | 0 | 0 | 0 | 800-721 | RTS 18/ I | Indiv | 0.54 | 11.34 |  |  |  |  | POL1_7
44 | 722224111R00 | Armatury závitové s jedním závitem včetně dodávky materiálu kulový kohout vypouštěcí a napouštěcí, vnější závit, DN 15, PN 10, mosaz | kus | 42 |  | 0 |  | 0 |  | 0 | 21 | 0 | 0 | 0 | 0 | 0 | 800-721 | RTS 18/ I | Indiv | 0.083 | 3.49 |  |  |  |  | POL1_7
45 | 722239101R00 | Montáž armatury závitové se dvěma závity vodovodních armatur, G 1/2" | kus | 12 |  | 0 |  | 0 |  | 0 | 21 | 0 | 0 | 0 | 0 | 0 | 800-721 | RTS 18/ I | Indiv | 0.165 | 1.98 |  |  |  |  | POL1_7
46 | 722239102R00 | Montáž armatury závitové se dvěma závity vodovodních armatur, G 3/4" | kus | 37 |  | 0 |  | 0 |  | 0 | 21 | 0 | 0 | 0 | 0 | 0 | 800-721 | RTS 18/ I | Indiv | 0.207 | 7.66 |  |  |  |  | POL1_7
47 | 722239103R00 | Montáž armatury závitové se dvěma závity vodovodních armatur, G 1" | kus | 14 |  | 0 |  | 0 |  | 0 | 21 | 0 | 0 | 0 | 0 | 0 | 800-721 | RTS 18/ I | Indiv | 0.227 | 3.18 |  |  |  |  | POL1_7
48 | 722239104R00 | Montáž armatury závitové se dvěma závity vodovodních armatur, G 5/4" | kus | 4 |  | 0 |  | 0 |  | 0 | 21 | 0 | 0 | 0 | 0 | 0 | 800-721 | RTS 18/ I | Indiv | 0.269 | 1.08 |  |  |  |  | POL1_7
49 | 722239105R00 | Montáž armatury závitové se dvěma závity vodovodních armatur, G 6/4" | kus | 2 |  | 0 |  | 0 |  | 0 | 21 | 0 | 0 | 0 | 0 | 0 | 800-721 | RTS 18/ I | Indiv | 0.351 | 0.7 |  |  |  |  | POL1_7
50 | 722239107R00 | Montáž armatury závitové se dvěma závity vodovodních armatur, G 2 1/2" | kus | 1 |  | 0 |  | 0 |  | 0 | 21 | 0 | 0 | 0 | 0 | 0 | 800-721 | RTS 18/ I | Indiv | 0.538 | 0.54 |  |  |  |  | POL1_7
51 | 722239108R00 | Montáž armatury závitové se dvěma závity vodovodních armatur, G 3" | kus | 1 |  | 0 |  | 0 |  | 0 | 21 | 0 | 0 | 0 | 0 | 0 | 800-721 | RTS 18/ I | Indiv | 0.641 | 0.64 |  |  |  |  | POL1_7
52 | 722254116R00 | Požární příslušenství skříň hydrantová ocelová s nátěrem s výzbrojí , C 52 | soub. | 2 |  | 0 |  | 0 |  | 0 | 21 | 0 | 0 | 0 | 0 | 0 | 800-721 | RTS 18/ I | Indiv | 1.644 | 3.29 |  |  |  |  | POL1_7
53 | 722290226R00 | Dílčí tlakové zkoušky vodovodního potrubí závitového, do DN 50 | m | 878 |  | 0 |  | 0 |  | 0 | 21 | 0 | 0 | 0 | 0 | 0 | 800-721 | RTS 18/ I | Indiv | 0.067 | 58.83 |  |  |  |  | POL1_7
54 | 722290234R00 | Proplach a dezinfekce vodovodního potrubí do DN 80 | m | 878 |  | 0 |  | 0 |  | 0 | 21 | 0 | 0 | 0 | 0 | 0 | 800-721 | RTS 18/ I | Indiv | 0.062 | 54.44 |  |  |  |  | POL1_7
55 | 722290822R00 | Vnitrostaveništní přemístění vybouraných hmot svislé, v objektech výšky přes 6 do 12 m | t | 2.633 |  | 0 |  | 0 |  | 0 | 21 | 0 | 0 | 0 | 0 | 0 | 800-721 | RTS 18/ I | Indiv | 4.155 | 10.94 |  |  |  |  | POL1_7
|  | vodorovně do 100 m, | [23 empty] | SPI
56 | 723150367R00 | Potrubí ocel. černé svařované - chráničky D 57 mm, s 2,9 mm | m | 30 |  | 0 |  | 0 |  | 0 | 21 | 0 | 0 | 0 | 0 | 0 | 800-721 | RTS 18/ I | Indiv | 0.362 | 10.86 |  |  |  |  | POL1_7
57 | 723150368R00 | Potrubí ocel. černé svařované - chráničky D 76 mm, s 3,2 mm | m | 12 |  | 0 |  | 0 |  | 0 | 21 | 0 | 0 | 0 | 0 | 0 | 800-721 | RTS 18/ I | Indiv | 0.403 | 4.84 |  |  |  |  | POL1_7
58 | 723150372R00 | Potrubí ocel. černé svařované - chráničky D 133 mm, s 4,5 mm | m | 1 |  | 0 |  | 0 |  | 0 | 21 | 0 | 0 | 0 | 0 | 0 | 800-721 | RTS 18/ I | Indiv | 0.672 | 0.67 |  |  |  |  | POL1_7
59 | 998722102R00 | Přesun hmot pro vnitřní vodovod v objektech výšky do 12 m | t | 1.3687 |  | 0 |  | 0 |  | 0 | 21 | 0 | 0 | 0 | 0 | 0 | 800-721 | RTS 18/ I | Indiv | 1.374 | 1.88 |  |  |  |  | POL1_7
|  | vodorovně do 50 m | [23 empty] | SPI
60 | 722182111 | Ochrana plastového potrubí izolační trubka PE DN 16 | m | 255 |  | 0 |  | 0 |  | 0 | 21 | 0 | 0 | 0 | 0 | 0 |  | Vlastní | Indiv | 0 | 0 |  |  |  |  | POL1_7
61 | 722182112 | Ochrana plastového potrubí izolační trubka PE DN 20 | m | 207 |  | 0 |  | 0 |  | 0 | 21 | 0 | 0 | 0 | 0 | 0 |  | Vlastní | Indiv | 0 | 0 |  |  |  |  | POL1_7
62 | 722182113 | Ochrana plastového potrubí izolační trubka PE DN 25 | m | 205 |  | 0 |  | 0 |  | 0 | 21 | 0 | 0 | 0 | 0 | 0 |  | Vlastní | Indiv | 0 | 0 |  |  |  |  | POL1_7
63 | 722182114 | Ochrana plastového potrubí izolační trubka PE DN 32 | m | 116 |  | 0 |  | 0 |  | 0 | 21 | 0 | 0 | 0 | 0 | 0 |  | Vlastní | Indiv | 0 | 0 |  |  |  |  | POL1_7
64 | 722182115 | Ochrana plastového potrubí izolační trubka PE DN 40 | m | 26 |  | 0 |  | 0 |  | 0 | 21 | 0 | 0 | 0 | 0 | 0 |  | Vlastní | Indiv | 0 | 0 |  |  |  |  | POL1_7
65 | 722182116 | Ochrana plastového potrubí izolační trubka PE DN 50 | m | 57 |  | 0 |  | 0 |  | 0 | 21 | 0 | 0 | 0 | 0 | 0 |  | Vlastní | Indiv | 0 | 0 |  |  |  |  | POL1_7
66 | 722182117 | Ochrana plastového potrubí izolační trubka PE DN 63 | m | 5 |  | 0 |  | 0 |  | 0 | 21 | 0 | 0 | 0 | 0 | 0 |  | Vlastní | Indiv | 0 | 0 |  |  |  |  | POL1_7
67 | 722182119 | Ochrana plastového potrubí izolační trubka PE DN 90 | m | 7 |  | 0 |  | 0 |  | 0 | 21 | 0 | 0 | 0 | 0 | 0 |  | Vlastní | Indiv | 0 | 0 |  |  |  |  | POL1_7
68 | 725811161 | Ventil SAM pračkový T 217 X-80 G 1/2 | soub. | 3 |  | 0 |  | 0 |  | 0 | 21 | 0 | 0 | 0 | 0 | 0 |  | Vlastní | Indiv | 0 | 0 |  |  |  |  | POL1_7
69 | 286151330 | trubka tlaková PPR řada PN16 20x2,8x4000 mm | M | 255 |  | 0 |  | 0 |  | 0 | 21 | 0 | 0 | 0 | 0 | 0 |  | Vlastní | Indiv | 0 | 0 |  |  |  |  | POL3_0
70 | 286151350 | trubka tlaková PPR řada PN16 25x3,5x4000 mm | M | 207 |  | 0 |  | 0 |  | 0 | 21 | 0 | 0 | 0 | 0 | 0 |  | Vlastní | Indiv | 0 | 0 |  |  |  |  | POL3_0
71 | 286151380 | trubka tlaková PPR řada PN16 32x4,5x4000 mm | M | 205 |  | 0 |  | 0 |  | 0 | 21 | 0 | 0 | 0 | 0 | 0 |  | Vlastní | Indiv | 0 | 0 |  |  |  |  | POL3_0
72 | 286151400 | trubka tlaková PPR řada PN16 40x5,6x4000 mm | M | 116 |  | 0 |  | 0 |  | 0 | 21 | 0 | 0 | 0 | 0 | 0 |  | Vlastní | Indiv | 0 | 0 |  |  |  |  | POL3_0
73 | 286151430 | trubka tlaková PPR řada PN16 50x6,9x4000 mm | M | 26 |  | 0 |  | 0 |  | 0 | 21 | 0 | 0 | 0 | 0 | 0 |  | Vlastní | Indiv | 0 | 0 |  |  |  |  | POL3_0
74 | 286151450 | trubka tlaková PPR řada PN16 63x8,7x4000 mm | M | 57 |  | 0 |  | 0 |  | 0 | 21 | 0 | 0 | 0 | 0 | 0 |  | Vlastní | Indiv | 0 | 0 |  |  |  |  | POL3_0
75 | 286151670 | trubka tlaková PPR řada PN20 75x12,5x4000 mm | M | 5 |  | 0 |  | 0 |  | 0 | 21 | 0 | 0 | 0 | 0 | 0 |  | Vlastní | Indiv | 0 | 0 |  |  |  |  | POL3_0
76 | 286151700 | trubka tlaková PPR řada PN20 90x15,0x4000 mm | M | 7 |  | 0 |  | 0 |  | 0 | 21 | 0 | 0 | 0 | 0 | 0 |  | Vlastní | Indiv | 0 | 0 |  |  |  |  | POL3_0
77 | NAB7 | Termostatický ventil -skupinový termoskopický DN 15 | soub. | 8 |  | 0 |  | 0 |  | 0 | 21 | 0 | 0 | 0 | 0 | 0 |  | Vlastní | Indiv | 0 | 0 |  |  |  |  | POL3_
78 | NAB8 | Kulový kohout G 1 | kus | 12 |  | 0 |  | 0 |  | 0 | 21 | 0 | 0 | 0 | 0 | 0 |  | Vlastní | Indiv | 0 | 0 |  |  |  |  | POL3_
79 | NAB9 | Zpětný ventil G 1 | kus | 2 |  | 0 |  | 0 |  | 0 | 21 | 0 | 0 | 0 | 0 | 0 |  | Vlastní | Indiv | 0 | 0 |  |  |  |  | POL3_
80 | R1 | Dilatační smyčka DN 25 | m | 3 |  | 0 |  | 0 |  | 0 | 21 | 0 | 0 | 0 | 0 | 0 |  | Vlastní | Indiv | 0 | 0 |  |  |  |  | POL3_
81 | R10 | Kulový kohout G 3/4 | kus | 37 |  | 0 |  | 0 |  | 0 | 21 | 0 | 0 | 0 | 0 | 0 |  | Vlastní | Indiv | 0 | 0 |  |  |  |  | POL3_
82 | R2 | Kulový kohout G 1/2 s odvodněním | kus | 2 |  | 0 |  | 0 |  | 0 | 21 | 0 | 0 | 0 | 0 | 0 |  | Vlastní | Indiv | 0 | 0 |  |  |  |  | POL3_
83 | R3 | Zápachová uzávěrka HL405 40/50 | m | 5 |  | 0 |  | 0 |  | 0 | 21 | 0 | 0 | 0 | 0 | 0 |  | Vlastní | Indiv | 0 | 0 |  |  |  |  | POL3_
84 | R4 | Dilatační smyčka DN 40 | m | 3 |  | 0 |  | 0 |  | 0 | 21 | 0 | 0 | 0 | 0 | 0 |  | Vlastní | Indiv | 0 | 0 |  |  |  |  | POL3_
85 | R5 | Kulový kohout G 1/2 | kus | 10 |  | 0 |  | 0 |  | 0 | 21 | 0 | 0 | 0 | 0 | 0 |  | Vlastní | Indiv | 0 | 0 |  |  |  |  | POL3_0
86 | R6 | Kulový kohout G 3 | kus | 1 |  | 0 |  | 0 |  | 0 | 21 | 0 | 0 | 0 | 0 | 0 |  | Vlastní | Indiv | 0 | 0 |  |  |  |  | POL3_
87 | R7 | Kulový kohout G 2 1/2 | kus | 1 |  | 0 |  | 0 |  | 0 | 21 | 0 | 0 | 0 | 0 | 0 |  | Vlastní | Indiv | 0 | 0 |  |  |  |  | POL3_
88 | R8 | Kulový kohout G 6/4 | kus | 2 |  | 0 |  | 0 |  | 0 | 21 | 0 | 0 | 0 | 0 | 0 |  | Vlastní | Indiv | 0 | 0 |  |  |  |  | POL3_
89 | R9 | Kulový kohout G 5/4 | kus | 4 |  | 0 |  | 0 |  | 0 | 21 | 0 | 0 | 0 | 0 | 0 |  | Vlastní | Indiv | 0 | 0 |  |  |  |  | POL3_
Díl: | 725 | Zařizovací předměty |  |  |  | 0 |  | 0 |  | 0 |  | 0 |  | 0 |  | 0 |  |  |  |  | 87.48 |  |  |  |  | DIL
90 | 725110811R00 | Demontáž klozetů splachovacích | soub. | 34 |  | 0 |  | 0 |  | 0 | 21 | 0 | 0 | 0 | 0 | 0 | 800-721 | RTS 18/ I | Indiv | 0.59 | 20.06 |  |  |  |  | POL1_7
91 | 725210821R00 | Demontáž umyvadel umyvadel bez výtokových armatur | soub. | 38 |  | 0 |  | 0 |  | 0 | 21 | 0 | 0 | 0 | 0 | 0 | 800-721 | RTS 18/ I | Indiv | 0.382 | 14.52 |  |  |  |  | POL1_7
92 | 725240812R00 | Demontáž sprchových kabin a mís mís bez výtokových armatur | soub. | 4 |  | 0 |  | 0 |  | 0 | 21 | 0 | 0 | 0 | 0 | 0 | 800-721 | RTS 18/ I | Indiv | 0.383 | 1.53 |  |  |  |  | POL1_7
93 | 725310828R00 | Demontáž dřezů jednodílných velkokuchyňských | soub. | 1 |  | 0 |  | 0 |  | 0 | 21 | 0 | 0 | 0 | 0 | 0 | 800-721 | RTS 18/ I | Indiv | 0.207 | 0.21 |  |  |  |  | POL1_7
|  | bez výtokových armatur, | [23 empty] | SPI
94 | 725329102R00 | Dřezy dvojité montáž dřezů dvojitých velkokuchyňských | soub. | 6 |  | 0 |  | 0 |  | 0 | 21 | 0 | 0 | 0 | 0 | 0 | 800-721 | RTS 18/ I | Indiv | 1.669 | 10.01 |  |  |  |  | POL1_7
95 | 725320828R00 | Demontáž dřezů dvojitých velkokuchyňských | soub. | 6 |  | 0 |  | 0 |  | 0 | 21 | 0 | 0 | 0 | 0 | 0 | 800-721 | RTS 18/ I | Indiv | 0.383 | 2.3 |  |  |  |  | POL1_7
|  | bez výtokových armatur, | [23 empty] | SPI
96 | 725330820R00 | Demontáž výlevek diturvitových | soub. | 5 |  | 0 |  | 0 |  | 0 | 21 | 0 | 0 | 0 | 0 | 0 | 800-721 | RTS 18/ I | Indiv | 0.569 | 2.85 |  |  |  |  | POL1_7
|  | bez výtokových armatur a bez nádrže a splachovacího potrubí, | [23 empty] | SPI
97 | 725530826R00 | Demontáž elektrických zásobníkových ohřívačů vody akumulačních, do 800 l | soub. | 4 |  | 0 |  | 0 |  | 0 | 21 | 0 | 0 | 0 | 0 | 0 | 800-721 | RTS 18/ I | Indiv | 2.699 | 10.8 |  |  |  |  | POL1_7
98 | 725590812R00 | Vnitrostaveništní přemístění vybouraných hmot svislé, v objektech výšky přes 6 do 12 m | t | 4.717 |  | 0 |  | 0 |  | 0 | 21 | 0 | 0 | 0 | 0 | 0 | 800-721 | RTS 18/ I | Indiv | 3.97 | 18.73 |  |  |  |  | POL1_7
|  | vodorovně do 100 m, | [23 empty] | SPI
99 | 725980122R00 | Dvířka z plastu, 200 x 300 mm | kus | 10 |  | 0 |  | 0 |  | 0 | 21 | 0 | 0 | 0 | 0 | 0 | 800-721 | RTS 18/ I | Indiv | 0.37 | 3.7 |  |  |  |  | POL1_7
100 | 998725104R00 | Přesun hmot pro zařizovací předměty , výšky do 36 m | t | 1.589 |  | 0 |  | 0 |  | 0 | 21 | 0 | 0 | 0 | 0 | 0 | 800-721 | RTS 18/ I | Indiv | 1.743 | 2.77 |  |  |  |  | POL1_
|  | vodorovně do 50 m | [23 empty] | SPI
101 | 642324060 | kloset závěsný s hlub splach. | KUS | 1 |  | 0 |  | 0 |  | 0 | 21 | 0 | 0 | 0 | 0 | 0 |  | Vlastní | Indiv | 0 | 0 |  |  |  |  | POL1_
102 | 725111101 | Splachovač nádržkový z plastických hmot T101 rohový ventil | soub. | 36 |  | 0 |  | 0 |  | 0 | 21 | 0 | 0 | 0 | 0 | 0 |  | Vlastní | Indiv | 0 | 0 |  |  |  |  | POL1_7
103 | 725112131 | Klozet keramický kombi s hlubokým splachováním | soub. | 5 |  | 0 |  | 0 |  | 0 | 21 | 0 | 0 | 0 | 0 | 0 |  | Vlastní | Indiv | 0 | 0 |  |  |  |  | POL1_7
104 | 725112133 | Klozet keramický dětský | soub. | 29 |  | 0 |  | 0 |  | 0 | 21 | 0 | 0 | 0 | 0 | 0 |  | Vlastní | Indiv | 0 | 0 |  |  |  |  | POL1_7
105 | 725119213 | Montáž klozetových mís závěsných | kus | 1 |  | 0 |  | 0 |  | 0 | 21 | 0 | 0 | 0 | 0 | 0 |  | Vlastní | Indiv | 0 | 0 |  |  |  |  | POL1_7
106 | 725121111 | Pisoárový záchodek keramický | soub. | 4 |  | 0 |  | 0 |  | 0 | 21 | 0 | 0 | 0 | 0 | 0 |  | Vlastní | Indiv | 0 | 0 |  |  |  |  | POL1_7
107 | 725211101 | Umyvadlo keramické | soub. | 11 |  | 0 |  | 0 |  | 0 | 21 | 0 | 0 | 0 | 0 | 0 |  | Vlastní | Indiv | 0 | 0 |  |  |  |  | POL1_7
108 | 725211511 | Dětské umývadlo keramické | soub. | 26 |  | 0 |  | 0 |  | 0 | 21 | 0 | 0 | 0 | 0 | 0 |  | Vlastní | Indiv | 0 | 0 |  |  |  |  | POL1_7
109 | 725211511a | Umývátko keramické se zápach uzávěrkou | soub. | 1 |  | 0 |  | 0 |  | 0 | 21 | 0 | 0 | 0 | 0 | 0 |  | Vlastní | Indiv | 0 | 0 |  |  |  |  | POL1_
110 | 725241312 | Sprhová zástěna | soub. | 1 |  | 0 |  | 0 |  | 0 | 21 | 0 | 0 | 0 | 0 | 0 |  | Vlastní | Indiv | 0 | 0 |  |  |  |  | POL1_7
111 | 725319111 | Montáž dřezů ostaních typů | soub. | 1 |  | 0 |  | 0 |  | 0 | 21 | 0 | 0 | 0 | 0 | 0 |  | Vlastní | Indiv | 0 | 0 |  |  |  |  | POL1_7
112 | 725331111 | Výlevka keramická se sklopnou plastovou mřížkou | soub. | 5 |  | 0 |  | 0 |  | 0 | 21 | 0 | 0 | 0 | 0 | 0 |  | Vlastní | Indiv | 0 | 0 |  |  |  |  | POL1_7
113 | 725813111 | Ventil SAM rohový TE 66 A G 1/2 | soub. | 97 |  | 0 |  | 0 |  | 0 | 21 | 0 | 0 | 0 | 0 | 0 |  | Vlastní | Indiv | 0 | 0 |  |  |  |  | POL1_7
114 | 725821111 | Baterie umyvadlová, nástěnná páková - dětské umývadlo | soub. | 26 |  | 0 |  | 0 |  | 0 | 21 | 0 | 0 | 0 | 0 | 0 |  | Vlastní | Indiv | 0 | 0 |  |  |  |  | POL1_7
115 | 725821229 | Baterie dřezová, páková , otáčivé ústí ploché dl. 300mm | soub. | 18 |  | 0 |  | 0 |  | 0 | 21 | 0 | 0 | 0 | 0 | 0 |  | Vlastní | Indiv | 0 | 0 |  |  |  |  | POL1_7
116 | 725822115 | Baterie umyvadlová, stojánková páková | soub. | 11 |  | 0 |  | 0 |  | 0 | 21 | 0 | 0 | 0 | 0 | 0 |  | Vlastní | Indiv | 0 | 0 |  |  |  |  | POL1_7
117 | 725841213 | Baterie sprchová páková nástěnná s ruční sprchou G 1/2 | kus | 7 |  | 0 |  | 0 |  | 0 | 21 | 0 | 0 | 0 | 0 | 0 |  | Vlastní | Indiv | 0 | 0 |  |  |  |  | POL1_7
118 | NAB1 | Nerezové pítko pro děti vč.montáže | soub. | 2 |  | 0 |  | 0 |  | 0 | 21 | 0 | 0 | 0 | 0 | 0 |  | Vlastní | Indiv | 0 | 0 |  |  |  |  | POL1_
119 | NAB2 | Sprchová vanička 900x900 vč. odpadního ventilu | soub. | 4 |  | 0 |  | 0 |  | 0 | 21 | 0 | 0 | 0 | 0 | 0 |  | Vlastní | Indiv | 0 | 0 |  |  |  |  | POL1_
120 | NAB3 | Stěna 410 x 100 x 660, vč.montáže - mezi WC | soub. | 24 |  | 0 |  | 0 |  | 0 | 21 | 0 | 0 | 0 | 0 | 0 |  | Vlastní | Indiv | 0 | 0 |  |  |  |  | POL1_
121 | NAB4 | Závěsné zařízení+splachovač ovládání čelní | kus | 1 |  | 0 |  | 0 |  | 0 | 21 | 0 | 0 | 0 | 0 | 0 |  | Vlastní | Indiv | 0 | 0 |  |  |  |  | POL1_
122 | NAB5 | HZS nezměřitelné práce dmtz konstrukcí jinde neuvedených | hod | 50 |  | 0 |  | 0 |  | 0 | 21 | 0 | 0 | 0 | 0 | 0 |  | Vlastní | Indiv | 0 | 0 |  |  |  |  | POL10_
123 | NAB6 | HZS nezměřitelné práce dle zápisu do stavebního deníku schváleného investorem | hod | 50 |  | 0 |  | 0 |  | 0 | 21 | 0 | 0 | 0 | 0 | 0 |  | Vlastní | Indiv | 0 | 0 |  |  |  |  | POL10_
|  | Práce a dodávky M | [23 empty] | POP
Díl: | 23-M | Montáže potrubí |  |  |  | 0 |  | 0 |  | 0 |  | 0 |  | 0 |  | 0 |  |  |  |  | 17.48 |  |  |  |  | DIL
124 | 230050003R00 | Montáž uložení přišroubováním do DN 150 | kg | 180 |  | 0 |  | 0 |  | 0 | 21 | 0 | 0 | 0 | 0 | 0 |  | RTS 18/ I | Indiv | 0.055 | 9.9 |  |  |  |  | POL1_1
|  | 120*1,50 : | [23 empty] | VV | 0
|  | 180 |  | 180 | [21 empty] | VV | 0
125 | 230050004R00 | Montáž uložení přišroubováním do DN 350 | kg | 180 |  | 0 |  | 0 |  | 0 | 21 | 0 | 0 | 0 | 0 | 0 |  | RTS 18/ I | Indiv | 0.0421 | 7.58 |  |  |  |  | POL1_1
|  | 120*1,50 : | [23 empty] | VV | 0
|  | 180 |  | 180 | [21 empty] | VV | 0
[24 empty] | 15 | 21
| Celkem |  |  |  |  | 0 | [17 empty] | 0 | 0 | SUM
JKSO:
| 801.31 | budovy mateřských škol | [23 empty] | JKSO
| m3 | svislá nosná konstrukce montovaná z dílců betonových plošných | [23 empty] | JKSOChar
|  | ostatní stavební akce | [23 empty] | JKSOAkce
END
Note on S6: Jedná se o informaci, zda se jedná o položku, která je do rozpočtu zadána z cenové soustavy RTS, nebo vlastní.
Note on T6: Jedná se o název CÚ, která je zadána u položky rozpočtu

## VNI ROZVODY
Položkový soupis prací a dodávek | [25 empty] | #TypZaznamu#
S: | M2017.07 | Oprava ZTI v MŠO, ul. Hornická 43A | [23 empty] | STA
O: | 01 | Objekt MŠ | [20 empty] | STA |  |  | OBJ
R: | 3 | ZTI - Vnitřní rozvody | [23 empty] | ROZ
P.č. | Číslo položky | Název položky | MJ | množství | cena / MJ | Celkem | Dodávka | Dodávka celk. | Montáž | Montáž celk. | DPH | cena s DPH | hmotnost / MJ | hmotnost celk.(t) | dem. hmotnost / MJ | dem. hmotnost celk.(t) | Ceník | Cen. soustava / platnost | Cenová úroveň | Nhod / MJ | Nhod celk. | Dodavatel
Díl: | 1 | Zemní práce |  |  |  | 0 |  | 0 |  | 0 |  | 0 |  | 0 |  | 0 |  |  |  |  | 404.44 |  |  |  |  | DIL
1 | 139711101R00 | Vykopávka v uzavřených prostorách v hornině 1-4 | m3 | 64.218 |  | 0 |  | 0 |  | 0 | 21 | 0 | 0 | 0 | 0 | 0 | 800-1 | RTS 18/ I | Indiv | 6.298 | 404.44 |  |  |  |  | POL1_1
|  | s naložením výkopku na dopravní prostředek | [23 empty] | SPI
|  | Vodorovné konstrukce | [23 empty] | POP
|  | 0,6*0,9*15*2 |  | 16.2 | [21 empty] | VV | 0
|  | 0,6*0,7*1*2 |  | 0.84 | [21 empty] | VV | 0
|  | 0,6*0,7*2*2 |  | 1.68 | [21 empty] | VV | 0
|  | 0,6*0,8*1*2 |  | 0.96 | [21 empty] | VV | 0
|  | 0,6*0,7*9*2 |  | 7.56 | [21 empty] | VV | 0
|  | 0,6*0,7*5*2 |  | 4.2 | [21 empty] | VV | 0
|  | 0,6*0,7*1*2 |  | 0.84 | [21 empty] | VV | 0
|  | 0,6*1,1*14 |  | 9.24 | [21 empty] | VV | 0
|  | 0,6*0,95*2,5 |  | 1.425 | [21 empty] | VV | 0
|  | 0,6*0,95*5,5 |  | 3.135 | [21 empty] | VV | 0
|  | 0,6*0,94*2 |  | 1.128 | [21 empty] | VV | 0
|  | 0,6*1*3 |  | 1.8 | [21 empty] | VV | 0
|  | 0,6*0,9*10 |  | 5.4 | [21 empty] | VV | 0
|  | 0,6*0,95*1,5 |  | 0.855 | [21 empty] | VV | 0
|  | 0,6*0,9*2 |  | 1.08 | [21 empty] | VV | 0
|  | 0,6*1,1*2 |  | 1.32 | [21 empty] | VV | 0
|  | 0,6*1,15*1 |  | 0.69 | [21 empty] | VV | 0
|  | 0,6*1,15*2,5 |  | 1.725 | [21 empty] | VV | 0
|  | 0,6*1,15*1,5 |  | 1.035 | [21 empty] | VV | 0
|  | 0,6*1,15*4,5 |  | 3.105 | [21 empty] | VV | 0
Díl: | 4 | Vodorovné konstrukce |  |  |  | 0 |  | 0 |  | 0 |  | 0 |  | 0 |  | 0 |  |  |  |  | 18.51 |  |  |  |  | DIL
2 | 451572111R00 | Lože pod potrubí, stoky a drobné objekty z kameniva drobného těženého 0÷4 mm | m3 | 10.92 |  | 0 |  | 0 |  | 0 | 21 | 0 | 0 | 0 | 0 | 0 | 827-1 | RTS 18/ I | Indiv | 1.695 | 18.51 |  |  |  |  | POL1_1
|  | v otevřeném výkopu, | [23 empty] | SPI
|  | Trubní vedení | [23 empty] | POP
|  | 0,60*0,10*182 : | [23 empty] | VV | 0
|  | 10,92 |  | 10.92 | [21 empty] | VV | 0
Díl: | 8 | Trubní vedení |  |  |  | 0 |  | 0 |  | 0 |  | 0 |  | 0 |  | 0 |  |  |  |  | 17.94 |  |  |  |  | DIL
3 | 894215111R00 | Šachtice domovní kanalizační z betonu obestavěného prostoru do 1,3 m3 | m3 | 2 |  | 0 |  | 0 |  | 0 | 21 | 0 | 0 | 0 | 0 | 0 | 801-1 | RTS 18/ I | Indiv | 8.972 | 17.94 |  |  |  |  | POL1_1
|  | se základovou deskou (dnem) z betonu, se stěnami z betonu, s obetonováním potrubí ve stěnách a nade dnem, s cementovým potěrem ve spádu k čistící vložce, s dodáním a osazením lehkého litinového poklopu vel. 600 x 600 mm | [23 empty] | SPI |  | se základovou deskou (dnem) z betonu, se stěnami z betonu, s obetonováním potrubí ve stěnách a nade dnem, s cementovým potěrem ve spádu k čistící vložce, s dodáním a osazením lehkého litinového poklopu vel. 600 x 600 mm
|  | Ostatní konstrukce a práce-bourání | [23 empty] | POP
Díl: | 9 | Ostatní konstrukce, bourání |  |  |  | 0 |  | 0 |  | 0 |  | 0 |  | 0 |  | 0 |  |  |  |  | 234.41 |  |  |  |  | DIL
4 | 961044111R00 | Bourání základů z betonu prostého | m3 | 0.864 |  | 0 |  | 0 |  | 0 | 21 | 0 | 0 | 0 | 0 | 0 | 801-3 | RTS 18/ I | Indiv | 6.436 | 5.56 |  |  |  |  | POL1_1
|  | nebo vybourání otvorů průřezové plochy přes 4 m2 v základech, | [23 empty] | SPI
|  | 0,6*0,15*0,9*2*2 : | [23 empty] | VV | 0
|  | 0,75*0,15*0,9*2*2 : | [23 empty] | VV | 0
|  | 0,6*0,75*0,15*2 : | [23 empty] | VV | 0
|  | 0,864 |  | 0.864 | [21 empty] | VV | 0
5 | 970051250R00 | Jádrové vrtání, kruhové prostupy v železobetonu jádrové vrtání , do D 250 mm | m | 5 |  | 0 |  | 0 |  | 0 | 21 | 0 | 0 | 0 | 0 | 0 | 801-3 | RTS 18/ I | Indiv | 7.1 | 35.5 |  |  |  |  | POL1_1
6 | 971042361R00 | Vybourání otvorů v betonových příčkách a zdech plochy do 0,09 m2, tloušťky do 600 mm | kus | 35 |  | 0 |  | 0 |  | 0 | 21 | 0 | 0 | 0 | 0 | 0 | 801-3 | RTS 18/ I | Indiv | 3.942 | 137.97 |  |  |  |  | POL1_1
|  | základových nebo nadzákladových, | [23 empty] | SPI
7 | 971042461R00 | Vybourání otvorů v betonových příčkách a zdech plochy do 0,25 m2, tloušťky do 600 mm | kus | 7 |  | 0 |  | 0 |  | 0 | 21 | 0 | 0 | 0 | 0 | 0 | 801-3 | RTS 18/ I | Indiv | 6.263 | 43.84 |  |  |  |  | POL1_1
|  | základových nebo nadzákladových, | [23 empty] | SPI
8 | 417321212R00 | Železobeton ztužujících pásů a věnců třídy C12/15 | m3 | 2.25 |  | 0 |  | 0 |  | 0 | 21 | 0 | 0 | 0 | 0 | 0 | 801-1 | RTS 18/ I | Indiv | 1.448 | 3.26 |  |  |  |  | POL1_1
9 | 979081111R00 | Odvoz suti a vybouraných hmot na skládku do 1 km | t | 16.8884 |  | 0 |  | 0 |  | 0 | 21 | 0 | 0 | 0 | 0 | 0 | 801-3 | RTS 18/ I | Indiv | 0.49 | 8.28 |  |  |  |  | POL1_1
10 | 979081121R00 | Odvoz suti a vybouraných hmot na skládku příplatek za každý další 1 km | t | 151.9958 |  | 0 |  | 0 |  | 0 | 21 | 0 | 0 | 0 | 0 | 0 | 801-3 | RTS 18/ I | Indiv | 0 | 0 |  |  |  |  | POL1_1
11 | R | Uložení suti na skládce (skládkovné) | t | 16.485 |  | 0 |  | 0 |  | 0 | 21 | 0 | 0 | 0 | 0 | 0 |  | Vlastní | Indiv | 0 | 0 |  |  |  |  | POL1_1
|  | Zdravotech. vnitřní kanalizace | [23 empty] | POP
Díl: | 721 | Vnitřní kanalizace |  |  |  | 0 |  | 0 |  | 0 |  | 0 |  | 0 |  | 0 |  |  |  |  | 341.51 |  |  |  |  | DIL
12 | 721110806R00 | Demontáž potrubí z kameninových trub přes DN 100 do DN 200 | m | 182 |  | 0 |  | 0 |  | 0 | 21 | 0 | 0 | 0 | 0 | 0 | 800-721 | RTS 18/ I | Indiv | 0.293 | 53.33 |  |  |  |  | POL1_1
|  | normálních a kyselinovzdorných, | [23 empty] | SPI
13 | 721171107R00 | Potrubí PVC hrdlové odpadní průměr 75x1,8 | m | 10 |  | 0 |  | 0 |  | 0 | 21 | 0 | 0 | 0 | 0 | 0 | 800-715 | RTS 18/ I | Indiv | 1.297 | 12.97 |  |  |  |  | POL1_1
14 | 721171109R00 | Potrubí PVC hrdlové odpadní průměr 110x2,3 | m | 41 |  | 0 |  | 0 |  | 0 | 21 | 0 | 0 | 0 | 0 | 0 | 800-715 | RTS 18/ I | Indiv | 1.307 | 53.59 |  |  |  |  | POL1_1
15 | 721171111R00 | Potrubí PVC hrdlové odpadní průměr 125x2,9 | m | 70 |  | 0 |  | 0 |  | 0 | 21 | 0 | 0 | 0 | 0 | 0 | 800-715 | RTS 18/ I | Indiv | 1.327 | 92.89 |  |  |  |  | POL1_1
16 | 721171112R00 | Potrubí PVC hrdlové odpadní průměr 160/3,9 | m | 48 |  | 0 |  | 0 |  | 0 | 21 | 0 | 0 | 0 | 0 | 0 | 800-715 | RTS 18/ I | Indiv | 1.039 | 49.87 |  |  |  |  | POL1_1
17 | 721171113R00 | Potrubí z plastových trub polyvinylchloridové (PVC), svodné (ležaté) v zemi, D 200 mm, DN 200 | m | 13 |  | 0 |  | 0 |  | 0 | 21 | 0 | 0 | 0 | 0 | 0 | 800-721 | RTS 14/ I | Indiv | 1.154 | 15 |  |  |  |  | POL1_1
18 | 721290123R00 | Zkouška těsnosti kanalizace v objektech kouřem, DN 300 | m | 182 |  | 0 |  | 0 |  | 0 | 21 | 0 | 0 | 0 | 0 | 0 | 800-721 | RTS 18/ I | Indiv | 0.059 | 10.74 |  |  |  |  | POL1_1
19 | 721290822R00 | Vnitrostaveništní přemístění vybouraných hmot svislý , v objektech výšky přes 6 do 12 m | t | 11.801 |  | 0 |  | 0 |  | 0 | 21 | 0 | 0 | 0 | 0 | 0 | 800-721 | RTS 18/ I | Indiv | 4.155 | 49.03 |  |  |  |  | POL1_1
|  | vodorovně do 100 m | [23 empty] | SPI
20 | 998721102R00 | Přesun hmot pro vnitřní kanalizaci v objektech výšky do 12 m | t | 2.6856 |  | 0 |  | 0 |  | 0 | 21 | 0 | 0 | 0 | 0 | 0 | 800-721 | RTS 18/ I | Indiv | 1.523 | 4.09 |  |  |  |  | POL1_1
|  | 50 m vodorovně, měřeno od těžiště půdorysné plochy skládky do těžiště půdorysné plochy objektu | [23 empty] | SPI
[24 empty] | 15 | 21
| Celkem |  |  |  |  | 0 | [17 empty] | 0 | 0 | SUM
JKSO:
| 801.31 | budovy mateřských škol | [23 empty] | JKSO
| m3 | svislá nosná konstrukce montovaná z dílců betonových plošných | [23 empty] | JKSOChar
|  | ostatní stavební akce | [23 empty] | JKSOAkce
END
Note on S6: Jedná se o informaci, zda se jedná o položku, která je do rozpočtu zadána z cenové soustavy RTS, nebo vlastní.
Note on T6: Jedná se o název CÚ, která je zadána u položky rozpočtu

## VNĚ ROZVODY
Položkový soupis prací a dodávek | [25 empty] | #TypZaznamu#
S: | M2017.07 | Oprava ZTI v MŠO, ul. Hornická 43A | [23 empty] | STA
O: | 01 | Objekt MŠ | [20 empty] | STA |  |  | OBJ
R: | 4 | ZTI - Vnější rozvody | [23 empty] | ROZ
P.č. | Číslo položky | Název položky | MJ | množství | cena / MJ | Celkem | Dodávka | Dodávka celk. | Montáž | Montáž celk. | DPH | cena s DPH | hmotnost / MJ | hmotnost celk.(t) | dem. hmotnost / MJ | dem. hmotnost celk.(t) | Ceník | Cen. soustava / platnost | Cenová úroveň | Nhod / MJ | Nhod celk. | Dodavatel
Díl: | 1 | Zemní práce |  |  |  | 0 |  | 0 |  | 0 |  | 0 |  | 0 |  | 0 |  |  |  |  | 372.51 |  |  |  |  | DIL
1 | 113106121R00 | Rozebrání komunikací pro pěší s jakýmkoliv ložem a výplní spár z betonových nebo kameninových dlaždic nebo tvarovek | m2 | 61.2 |  | 0 |  | 0 |  | 0 | 21 | 0 | 0 | 0 | 0 | 0 | 822-1 | RTS 18/ I | Indiv | 0.16 | 9.79 |  |  |  |  | POL1_1
|  | s přemístěním hmot na skládku na vzdálenost do 3 m nebo s naložením na dopravní prostředek | [23 empty] | SPI
|  | 34*1,8 : | [23 empty] | VV | 0
|  | 61,2 |  | 61.2 | [21 empty] | VV | 0
2 | 113107113R00 | Odstranění podkladů nebo krytů z kameniva těženého, v ploše jednotlivě do 200 m2, o tloušťce vrstvy přes 200 do 300 mm | m2 | 84.6 |  | 0 |  | 0 |  | 0 | 21 | 0 | 0 | 0 | 0 | 0 | 822-1 | RTS 15/ I | Indiv | 0.627 | 53.04 |  |  |  |  | POL1_1
|  | 61,20+23,40 : | [23 empty] | VV | 0
|  | 84,6 |  | 84.6 | [21 empty] | VV | 0
3 | 113107141R00 | Odstranění podkladů nebo krytů živičných, v ploše jednotlivě do 200 m2, o tloušťce vrstvy do 50 mm | m2 | 23.4 |  | 0 |  | 0 |  | 0 | 21 | 0 | 0 | 0 | 0 | 0 | 822-1 | RTS 15/ I | Indiv | 0.2 | 4.68 |  |  |  |  | POL1_1
|  | 1,8*13 : | [23 empty] | VV | 0
|  | 23,4 |  | 23.4 | [21 empty] | VV | 0
4 | 115101201R00 | Čerpání vody na dopravní výšku do 10 m s uvažovaným průměrným přítokem do 500 l/min | hr | 10 |  | 0 |  | 0 |  | 0 | 21 | 0 | 0 | 0 | 0 | 0 | 800-1 | RTS 18/ I | Indiv | 0.203 | 2.03 |  |  |  |  | POL1_1
|  | na vzdálenost od hladiny vody v jímce po výšku roviny proložené osou nejvyššího bodu výtlačného potrubí. Včetně odpadní potrubí v délce do 20 m. | [23 empty] | SPI |  | na vzdálenost od hladiny vody v jímce po výšku roviny proložené osou nejvyššího bodu výtlačného potrubí. Včetně odpadní potrubí v délce do 20 m.
5 | 115101301R00 | Pohotovost záložní čerpací soupravy na dopravní výšku do 10 m s uvažovaným průměrným přítokem do 500 l/min | d | 5 |  | 0 |  | 0 |  | 0 | 21 | 0 | 0 | 0 | 0 | 0 | 800-1 | RTS 18/ I | Indiv | 0 | 0 |  |  |  |  | POL1_1
|  | na vzdálenost (výšku) od hladiny vody v jímce po výšku roviny proložené osou nejvyššího bodu výtlačného potrubí. Včetně sacího a výtlačného potrubí, příp. odpadních žlabů, lešení pod čerpadlo a pod potrubí nebo pod odpadní žlaby a záložního zdroje energie. | [23 empty] | SPI |  | na vzdálenost (výšku) od hladiny vody v jímce po výšku roviny proložené osou nejvyššího bodu výtlačného potrubí. Včetně sacího a výtlačného potrubí, příp. odpadních žlabů, lešení pod čerpadlo a pod potrubí nebo pod odpadní žlaby a záložního zdroje energie.
6 | 119001421R00 | Dočasné zajištění podzemního potrubí nebo vedení kabelů do 3 kabelů | m | 1.6 |  | 0 |  | 0 |  | 0 | 21 | 0 | 0 | 0 | 0 | 0 | 800-1 | RTS 18/ I | Indiv | 0.547 | 0.88 |  |  |  |  | POL1_1
|  | ve výkopišti ve stavu a poloze, ve kterých byla na začátku zemních prací, a to podepřením, vzepřením nebo vyvěšením, případně s ochranným bedněním, se zřízením a odstraněním zajišťovací konstrukce a včetně opotřebení použitých materiálů, | [23 empty] | SPI |  | ve výkopišti ve stavu a poloze, ve kterých byla na začátku zemních prací, a to podepřením, vzepřením nebo vyvěšením, případně s ochranným bedněním, se zřízením a odstraněním zajišťovací konstrukce a včetně opotřebení použitých materiálů,
|  | 0,80*2 : | [23 empty] | VV | 0
|  | 1,6 |  | 1.6 | [21 empty] | VV | 0
7 | 120001101R00 | Ztížené vykopávky v horninách jakékoliv třídy | m3 | 4 |  | 0 |  | 0 |  | 0 | 21 | 0 | 0 | 0 | 0 | 0 | 800-1 | RTS 18/ I | Indiv | 1.548 | 6.19 |  |  |  |  | POL1_1
|  | příplatek k cenám vykopávek za ztížení vykopávky v blízkosti podzemního vedení nebo výbušnin v horninách jakékoliv třídy, | [23 empty] | SPI |  | příplatek k cenám vykopávek za ztížení vykopávky v blízkosti podzemního vedení nebo výbušnin v horninách jakékoliv třídy,
|  | 2*2,50*0,8 : | [23 empty] | VV | 0
|  | 4 |  | 4 | [21 empty] | VV | 0
8 | 120901121R00 | Bourání konstrukcí v odkopávkách a prokopávkách z betonu, prostého, pneumatickým kladivem | m3 | 0.864 |  | 0 |  | 0 |  | 0 | 21 | 0 | 0 | 0 | 0 | 0 | 800-1 | RTS 18/ I | Indiv | 16.54 | 14.29 |  |  |  |  | POL1_1
|  | korytech vodotečí, melioračních kanálech s přemístěním suti na hromady na vzdálenost do 20 m nebo s naložením na dopravní prostředek, | [23 empty] | SPI |  | korytech vodotečí, melioračních kanálech s přemístěním suti na hromady na vzdálenost do 20 m nebo s naložením na dopravní prostředek,
|  | 0,42*(2,38+2,61+2,40) : | [23 empty] | VV | 0
|  | 1,20*1,20*0,2*3 : | [23 empty] | VV | 0
|  | 0,864 |  | 0.86 | [21 empty] | VV | 0
9 | 132201212R00 | Hloubení rýh šířky přes 60 do 200 cm do 1000 m3, v hornině 3, hloubení strojně | m3 | 71.44 |  | 0 |  | 0 |  | 0 | 21 | 0 | 0 | 0 | 0 | 0 | 800-1 | RTS 18/ I | Indiv | 0.16 | 11.43 |  |  |  |  | POL1_1
|  | zapažených i nezapažených, s urovnáním dna do předepsaného profilu a spádu, s případně nutným přehozením výkopku na vzdálenost do 3 m ve výkopišti, s přehozením výkopku na přilehlém terénu na vzdálenost do 5 m od podélné osy rýhy nebo s naložením výkopku na dopravní prostředek. | [23 empty] | SPI |  | zapažených i nezapažených, s urovnáním dna do předepsaného profilu a spádu, s případně nutným přehozením výkopku na vzdálenost do 3 m ve výkopišti, s přehozením výkopku na přilehlém terénu na vzdálenost do 5 m od podélné osy rýhy nebo s naložením výkopku na dopravní prostředek.
|  | 0,8*2,5*12 : | [23 empty] | VV | 0
|  | 0,8*2,6*8,5 : | [23 empty] | VV | 0
|  | 0,8*2,4*15,5 : | [23 empty] | VV | 0
|  | Součet : | [23 empty] | VV | 0
|  | 71,44 |  | 71.44 | [21 empty] | VV | 0
10 | 132201219R00 | Hloubení rýh šířky přes 60 do 200 cm příplatek za lepivost, v hornině 3, | m3 | 71.44 |  | 0 |  | 0 |  | 0 | 21 | 0 | 0 | 0 | 0 | 0 | 800-1 | RTS 18/ I | Indiv | 0.084 | 6 |  |  |  |  | POL1_1
|  | zapažených i nezapažených, s urovnáním dna do předepsaného profilu a spádu, s případně nutným přehozením výkopku na vzdálenost do 3 m ve výkopišti, s přehozením výkopku na přilehlém terénu na vzdálenost do 5 m od podélné osy rýhy nebo s naložením výkopku na dopravní prostředek. | [23 empty] | SPI |  | zapažených i nezapažených, s urovnáním dna do předepsaného profilu a spádu, s případně nutným přehozením výkopku na vzdálenost do 3 m ve výkopišti, s přehozením výkopku na přilehlém terénu na vzdálenost do 5 m od podélné osy rýhy nebo s naložením výkopku na dopravní prostředek.
11 | 151101102R00 | Zřízení pažení a rozepření stěn rýh příložné pro jakoukoliv mezerovitost, hloubky do 4 m | m2 | 236.616 |  | 0 |  | 0 |  | 0 | 21 | 0 | 0 | 0 | 0 | 0 | 800-1 | RTS 18/ I | Indiv | 0.479 | 113.34 |  |  |  |  | POL1_1
|  | pro podzemní vedení pro všechny šířky rýhy, | [23 empty] | SPI
|  | 2,5*12*2 : | [23 empty] | VV | 0
|  | 2,6*8,5*2 : | [23 empty] | VV | 0
|  | 2,4*15,5*2 : | [23 empty] | VV | 0
|  | 1,4*1,4*(2,4+2,4+2,60)*4 : | [23 empty] | VV | 0
|  | 236,616 |  | 236.62 | [21 empty] | VV | 0
12 | 151101112R00 | Odstranění pažení a rozepření rýh příložné , hloubky do 4 m | m2 | 236.616 |  | 0 |  | 0 |  | 0 | 21 | 0 | 0 | 0 | 0 | 0 | 800-1 | RTS 18/ I | Indiv | 0.327 | 77.37 |  |  |  |  | POL1_1
|  | pro podzemní vedení s uložením materiálu na vzdálenost do 3 m od kraje výkopu, | [23 empty] | SPI
13 | 161101103R00 | Svislé přemístění výkopku z horniny 1 až 4, při hloubce výkopu přes 4 do 6 m | m3 | 39.292 |  | 0 |  | 0 |  | 0 | 21 | 0 | 0 | 0 | 0 | 0 | 800-1 | RTS 18/ I | Indiv | 0.626 | 24.6 |  |  |  |  | POL1_1
|  | bez naložení do dopravní nádoby, ale s vyprázdněním dopravní nádoby na hromadu nebo na dopravní prostředek, | [23 empty] | SPI |  | bez naložení do dopravní nádoby, ale s vyprázdněním dopravní nádoby na hromadu nebo na dopravní prostředek,
|  | 71,44*0,55 : | [23 empty] | VV | 0
|  | 39,292 |  | 39.29 | [21 empty] | VV | 0
14 | 162701105R00 | Vodorovné přemístění výkopku z horniny 1 až 4, na vzdálenost přes 9 000 do 10 000 m | m3 | 17.62 |  | 0 |  | 0 |  | 0 | 21 | 0 | 0 | 0 | 0 | 0 | 800-1 | RTS 18/ I | Indiv | 0.011 | 0.19 |  |  |  |  | POL1_1
|  | po suchu, bez naložení výkopku, avšak se složením bez rozhrnutí, zpáteční cesta vozidla. | [23 empty] | SPI
|  | 2,88+14,74 : | [23 empty] | VV | 0
|  | 17,62 |  | 17.62 | [21 empty] | VV | 0
15 | 171201201R00 | Uložení sypaniny na dočasnou skládku tak, že na 1 m2 plochy připadá přes 2 m3 výkopku nebo ornice | m3 | 17.62 |  | 0 |  | 0 |  | 0 | 21 | 0 | 0 | 0 | 0 | 0 | 800-1 | RTS 18/ I | Indiv | 0.009 | 0.16 |  |  |  |  | POL1_1
16 | 171201201R00 | Uložení sypaniny na dočasnou skládku tak, že na 1 m2 plochy připadá přes 2 m3 výkopku nebo ornice | m3 | 31.716 |  | 0 |  | 0 |  | 0 | 21 | 0 | 0 | 0 | 0 | 0 | 800-1 | RTS 18/ I | Indiv | 0.009 | 0.29 |  |  |  |  | POL1_
|  | 17,62*1,80 : | [23 empty] | VV | 0
|  | 31,716 |  | 31.72 | [21 empty] | VV | 0
17 | 174101101R00 | Zásyp sypaninou se zhutněním jam, šachet, rýh nebo kolem objektů v těchto vykopávkách | m3 | 71.44 |  | 0 |  | 0 |  | 0 | 21 | 0 | 0 | 0 | 0 | 0 | 800-1 | RTS 18/ I | Indiv | 0.202 | 14.43 |  |  |  |  | POL1_1
|  | z jakékoliv horniny s uložením výkopku po vrstvách, | [23 empty] | SPI
|  | 71,44 : | [23 empty] | VV | 0
|  | 71,44 |  | 71.44 | [21 empty] | VV | 0
18 | 175101101R00 | Obsyp potrubí bez prohození sypaniny, bez dodávky obsypového materiálu | m3 | 14.74 |  | 0 |  | 0 |  | 0 | 21 | 0 | 0 | 0 | 0 | 0 | 800-1 | RTS 18/ I | Indiv | 1.587 | 23.39 |  |  |  |  | POL1_1
|  | sypaninou z vhodných hornin tř. 1 - 4 nebo materiálem připraveným podél výkopu ve vzdálenosti do 3 m od jeho kraje, pro jakoukoliv hloubku výkopu a jakoukoliv míru zhutnění, | [23 empty] | SPI |  | sypaninou z vhodných hornin tř. 1 - 4 nebo materiálem připraveným podél výkopu ve vzdálenosti do 3 m od jeho kraje, pro jakoukoliv hloubku výkopu a jakoukoliv míru zhutnění,
|  | 0,8*0,5*12 : | [23 empty] | VV | 0
|  | 0,8*0,55*8,5 : | [23 empty] | VV | 0
|  | 0,8*0,5*15,5 : | [23 empty] | VV | 0
|  | 14,74 |  | 14.74 | [21 empty] | VV | 0
19 | 180402111R00 | Založení trávníku parkový trávník, výsevem, v rovině nebo na svahu do 1:5 | m2 | 8 |  | 0 |  | 0 |  | 0 | 21 | 0 | 0 | 0 | 0 | 0 | 823-1 | RTS 18/ I | Indiv | 0.06 | 0.48 |  |  |  |  | POL1_1
|  | na půdě předem připravené s pokosením, naložením, odvozem odpadu do 20 km a se složením, | [23 empty] | SPI
|  | 2*2*2 : | [23 empty] | VV | 0
|  | 8 |  | 8 | [21 empty] | VV | 0
20 | 181301103R00 | Rozprostření a urovnání ornice v rovině v souvislé ploše do 500 m2, tloušťka vrstvy přes 150 do 200 mm | m2 | 8 |  | 0 |  | 0 |  | 0 | 21 | 0 | 0 | 0 | 0 | 0 | 800-1 | RTS 18/ I | Indiv | 0.254 | 2.03 |  |  |  |  | POL1_1
|  | s případným nutným přemístěním hromad nebo dočasných skládek na místo potřeby ze vzdálenosti do 30 m, v rovině nebo ve svahu do 1 : 5, | [23 empty] | SPI |  | s případným nutným přemístěním hromad nebo dočasných skládek na místo potřeby ze vzdálenosti do 30 m, v rovině nebo ve svahu do 1 : 5,
21 | 184807111R00 | Ochrana stromu bedněním zřízení bednění | m2 | 6.4 |  | 0 |  | 0 |  | 0 | 21 | 0 | 0 | 0 | 0 | 0 | 823-1 | RTS 18/ I | Indiv | 0.864 | 5.53 |  |  |  |  | POL1_1
|  | před poškozením stavebním provozem, | [23 empty] | SPI
|  | 0,8*2*4*1 : | [23 empty] | VV | 0
|  | 6,4 |  | 6.4 | [21 empty] | VV | 0
22 | 184807112R00 | Ochrana stromu bedněním odstranění bednění | m2 | 6.4 |  | 0 |  | 0 |  | 0 | 21 | 0 | 0 | 0 | 0 | 0 | 823-1 | RTS 18/ I | Indiv | 0.371 | 2.37 |  |  |  |  | POL1_1
|  | před poškozením stavebním provozem, | [23 empty] | SPI
23 | 005724100 | směs travní parková rekreační | KG | 0.2 |  | 0 |  | 0 |  | 0 | 21 | 0 | 0 | 0 | 0 | 0 |  | Vlastní | Indiv | 0 | 0 |  |  |  |  | POL3_0
|  | 8*0,025 : | [23 empty] | VV | 0
|  | 0,2 |  | 0.2 | [21 empty] | VV | 0
24 | 583313450 | kamenivo těžené drobné frakce 0-4 tř.B | T | 28.006 |  | 0 |  | 0 |  | 0 | 21 | 0 | 0 | 0 | 0 | 0 |  | Vlastní | Indiv | 0 | 0 |  |  |  |  | POL3_0
|  | 14,740*1,90 : | [23 empty] | VV | 0
|  | 28,006 |  | 28.01 | [21 empty] | VV | 0
Díl: | 23-M | Montáže potrubí |  |  |  | 0 |  | 0 |  | 0 |  | 0 |  | 0 |  | 0 |  |  |  |  | 16.31 |  |  |  |  | DIL
25 | 230170005R00 | Příprava pro zkoušku těsnosti, DN 250 - 350 | sada | 1 |  | 0 |  | 0 |  | 0 | 21 | 0 | 0 | 0 | 0 | 0 |  | RTS 18/ I | Indiv | 12.21 | 12.21 |  |  |  |  | POL1_1
26 | 230170015R00 | Zkouška těsnosti potrubí, DN 250 - 350 | m | 41 |  | 0 |  | 0 |  | 0 | 21 | 0 | 0 | 0 | 0 | 0 |  | RTS 18/ I | Indiv | 0.1 | 4.1 |  |  |  |  | POL1_1
27 | nab2 | Zkouška těsnosti šachet | ks | 3 |  | 0 |  | 0 |  | 0 | 21 | 0 | 0 | 0 | 0 | 0 |  | Vlastní | Indiv | 0 | 0 |  |  |  |  | POL1_1
28 | NAB1 | prohlídka stoky kamerou | m | 41 |  | 0 |  | 0 |  | 0 | 21 | 0 | 0 | 0 | 0 | 0 |  | Vlastní | Indiv | 0 | 0 |  |  |  |  | POL3_0
Díl: | 4 | Vodorovné konstrukce |  |  |  | 0 |  | 0 |  | 0 |  | 0 |  | 0 |  | 0 |  |  |  |  | 78.21 |  |  |  |  | DIL
29 | 451577777R00 | Podklad nebo lože pod dlažbu (přídlažbu) z kameniva těženého tloušťky do 10 cm | m2 | 61.2 |  | 0 |  | 0 |  | 0 | 21 | 0 | 0 | 0 | 0 | 0 | 822-1 | RTS 18/ I | Indiv | 0.09 | 5.51 |  |  |  |  | POL1_1
|  | v ploše vodorovné nebo ve sklonu do 1:5 | [23 empty] | SPI
30 | 451572111R00 | Lože pod potrubí, stoky a drobné objekty z kameniva drobného těženého 0÷4 mm | m3 | 2.88 |  | 0 |  | 0 |  | 0 | 21 | 0 | 0 | 0 | 0 | 0 | 827-1 | RTS 18/ I | Indiv | 1.695 | 4.88 |  |  |  |  | POL1_1
|  | v otevřeném výkopu, | [23 empty] | SPI
|  | 0,8*0,1*(12+8,5+15,5) : | [23 empty] | VV | 0
|  | 2,88 |  | 2.88 | [21 empty] | VV | 0
31 | 894411121R00 | Zřízení šachet kanalizačních z betonových dílců na potrubí s obložením dna betonem C 25/30 z cementu portlandského nebo struskoportlandského, na potrubí DN přes 200 do 300 mm | kus | 3 |  | 0 |  | 0 |  | 0 | 21 | 0 | 0 | 0 | 0 | 0 | 827-1 | RTS 18/ I | Indiv | 21.292 | 63.88 |  |  |  |  | POL1_1
|  | výšky vstupu do 1,5 m, podkladní deska z betonu B5, montáž a dodávka stupadel, | [23 empty] | SPI
32 | 899103111R00 | Osazení poklopů litinových a ocelových o hmotnost jednotlivě přes 100 do 150 kg | kus | 3 |  | 0 |  | 0 |  | 0 | 21 | 0 | 0 | 0 | 0 | 0 | 827-1 | RTS 18/ I | Indiv | 1.314 | 3.94 |  |  |  |  | POL1_1
33 | 552434420 | Poklop kruhový s rámem D400 BEGU DIN s odvětráním | KUS | 3 |  | 0 |  | 0 |  | 0 | 21 | 0 | 0 | 0 | 0 | 0 |  | Vlastní | Indiv | 0 | 0 |  |  |  |  | POL1_1
34 | 592243340 | dno šachty kanalizační TBZ-Q 200-700 | KUS | 1 |  | 0 |  | 0 |  | 0 | 21 | 0 | 0 | 0 | 0 | 0 |  | Vlastní | Indiv | 0 | 0 |  |  |  |  | POL12_0
35 | 592243050 | skruž šachetní TBS-Q 250/1000/120-SP | KUS | 1 |  | 0 |  | 0 |  | 0 | 21 | 0 | 0 | 0 | 0 | 0 |  | Vlastní | Indiv | 0 | 0 |  |  |  |  | POL3_0
36 | 592243070 | skruž šachetní TBS-Q 1000/1000/120-SP | KUS | 3 |  | 0 |  | 0 |  | 0 | 21 | 0 | 0 | 0 | 0 | 0 |  | Vlastní | Indiv | 0 | 0 |  |  |  |  | POL3_0
37 | 592243130 | skruž šachetní př.TBR-Q.600/1000x625/120 SPK | KUS | 3 |  | 0 |  | 0 |  | 0 | 21 | 0 | 0 | 0 | 0 | 0 |  | Vlastní | Indiv | 0 | 0 |  |  |  |  | POL3_0
38 | 592243200 | prstenec vyrovnávací AR 625/60V 62,5x6x12 | KUS | 1 |  | 0 |  | 0 |  | 0 | 21 | 0 | 0 | 0 | 0 | 0 |  | Vlastní | Indiv | 0 | 0 |  |  |  |  | POL3_0
39 | 592243340 | dno šachty kanalizační TBZ-Q 250-700 | KUS | 1 |  | 0 |  | 0 |  | 0 | 21 | 0 | 0 | 0 | 0 | 0 |  | Vlastní | Indiv | 0 | 0 |  |  |  |  | POL3_0
40 | 592243360 | dno šachty kanalizační TBZ-Q 200-650 | KUS | 1 |  | 0 |  | 0 |  | 0 | 21 | 0 | 0 | 0 | 0 | 0 |  | Vlastní | Indiv | 0 | 0 |  |  |  |  | POL3_0
Díl: | 5 | Komunikace |  |  |  | 0 |  | 0 |  | 0 |  | 0 |  | 0 |  | 0 |  |  |  |  | 32.13 |  |  |  |  | DIL
41 | 564651111R00 | Podklad z kameniva hrubého drceného vel. 63-125 mm tloušťka po zhutnění 150 mm | m2 | 84.6 |  | 0 |  | 0 |  | 0 | 21 | 0 | 0 | 0 | 0 | 0 | 822-1 | RTS 18/ I | Indiv | 0.016 | 1.35 |  |  |  |  | POL1_1
|  | s rozprostřením a zhutněním | [23 empty] | SPI
|  | 23,40 : | [23 empty] | VV | 0
|  | 61,20 : | [23 empty] | VV | 0
|  | 84,6 |  | 84.6 | [21 empty] | VV | 0
42 | 564752111R00 | Podklad nebo kryt z kameniva hrubého s výplň. kam. tloušťka po zhutnění 150 mm | m2 | 84.6 |  | 0 |  | 0 |  | 0 | 21 | 0 | 0 | 0 | 0 | 0 | 822-1 | RTS 18/ I | Indiv | 0.055 | 4.65 |  |  |  |  | POL1_1
|  | kamenivo hrubé drcené vel. 32 - 63 mm s výplňovým kamenivem (vibrovaný štěrk), s rozprostřením, vlhčením a zhutněním | [23 empty] | SPI |  | kamenivo hrubé drcené vel. 32 - 63 mm s výplňovým kamenivem (vibrovaný štěrk), s rozprostřením, vlhčením a zhutněním
|  | 23,40 : | [23 empty] | VV | 0
|  | 61,20 : | [23 empty] | VV | 0
|  | 84,6 |  | 84.6 | [21 empty] | VV | 0
43 | 565151111R00 | Podklad z kameniva obaleného asfaltem ACP 16+ až ACP 22+, v pruhu šířky do 3 m, třídy 1, tloušťka po zhutnění 70 mm | m2 | 23.4 |  | 0 |  | 0 |  | 0 | 21 | 0 | 0 | 0 | 0 | 0 | 822-1 | RTS 18/ I | Indiv | 0.064 | 1.5 |  |  |  |  | POL1_1
|  | s rozprostřením a zhutněním | [23 empty] | SPI
44 | 577141112R00 | Beton asfaltový s rozprostřením a zhutněním v pruhu šířky do 3 m, ACO 11+ nebo ACO 16+, tloušťky 50 mm, plochy přes 1000 m2 | m2 | 23.4 |  | 0 |  | 0 |  | 0 | 21 | 0 | 0 | 0 | 0 | 0 | 822-1 | RTS 18/ I | Indiv | 0.072 | 1.68 |  |  |  |  | POL1_1
45 | 596811111R00 | Kladení dlažby z betonových nebo kameninových dlaždic do lože z kameniva těženého tloušťky do 30 mm | m2 | 61.2 |  | 0 |  | 0 |  | 0 | 21 | 0 | 0 | 0 | 0 | 0 | 822-1 | RTS 18/ I | Indiv | 0.375 | 22.95 |  |  |  |  | POL1_1
|  | komunikací pro pěší do velikosti dlaždic 0,25 m2 s provedením lože do tl. 30 mm, s vyplněním spár a se smetením přebytečného materiálu na vzdálenost do 3 m | [23 empty] | SPI |  | komunikací pro pěší do velikosti dlaždic 0,25 m2 s provedením lože do tl. 30 mm, s vyplněním spár a se smetením přebytečného materiálu na vzdálenost do 3 m
46 | 592450890 | zámková dlažba | M2 | 18.36 |  | 0 |  | 0 |  | 0 | 21 | 0 | 0 | 0 | 0 | 0 |  | Vlastní | Indiv | 0 | 0 |  |  |  |  | POL3_0
|  | 61,2*0,30 : | [23 empty] | VV | 0
|  | 18,36 |  | 18.36 | [21 empty] | VV | 0
Díl: | 8 | Trubní vedení |  |  |  | 0 |  | 0 |  | 0 |  | 0 |  | 0 |  | 0 |  |  |  |  | 3.42 |  |  |  |  | DIL
47 | 871353121R00 | Montáž potrubí z trub z plastů těsněných gumovým kroužkem DN 200 mm | m | 32.5 |  | 0 |  | 0 |  | 0 | 21 | 0 | 0 | 0 | 0 | 0 | 827-1 | RTS 18/ I | Indiv | 0.08 | 2.6 |  |  |  |  | POL1_1
|  | v otevřeném výkopu ve sklonu do 20 %, | [23 empty] | SPI
|  | 12+5+15,5 : | [23 empty] | VV | 0
|  | 32,5 |  | 32.5 | [21 empty] | VV | 0
48 | 871373121R00 | Montáž potrubí z trub z plastů těsněných gumovým kroužkem DN 300 mm | m | 8.5 |  | 0 |  | 0 |  | 0 | 21 | 0 | 0 | 0 | 0 | 0 | 827-1 | RTS 18/ I | Indiv | 0.097 | 0.82 |  |  |  |  | POL1_1
|  | v otevřeném výkopu ve sklonu do 20 %, | [23 empty] | SPI
49 | 286110250 | trubka PVC kanalizační D200x5,9x5000 mm | KUS | 6.63 |  | 0 |  | 0 |  | 0 | 21 | 0 | 0 | 0 | 0 | 0 |  | Vlastní | Indiv | 0 | 0 |  |  |  |  | POL3_0
|  | 32,50/5*1,020 : | [23 empty] | VV | 0
|  | 6,63 |  | 6.63 | [21 empty] | VV | 0
50 | 286110300 | trubka PVC kanalizační D250x7,3x5000 mm | KUS | 1.734 |  | 0 |  | 0 |  | 0 | 21 | 0 | 0 | 0 | 0 | 0 |  | Vlastní | Indiv | 0 | 0 |  |  |  |  | POL3_0
Díl: | 9 | Ostatní konstrukce a práce-bourání |  |  |  | 0 |  | 0 |  | 0 |  | 0 |  | 0 |  | 0 |  |  |  |  | 52.74 |  |  |  |  | DIL
51 | 916231111R00 | Osazení silniční obruby z dlažebních kostek z kostek drobných, bez boční opěry, do lože z betonu prostého C 12/15 | m | 4 |  | 0 |  | 0 |  | 0 | 21 | 0 | 0 | 0 | 0 | 0 | 822-1 | RTS 18/ I | Indiv | 0.085 | 0.34 |  |  |  |  | POL1_1
|  | v jedné řadě, se zřízením lože tl. 5 až 10 cm, s vyplněním a zatřením spár cementovou maltou | [23 empty] | SPI
52 | 961022311R00 | Bourání základů ze zdiva kamenného a smíšeného ze zdiva smíšeného | m | 27 |  | 0 |  | 0 |  | 0 | 21 | 0 | 0 | 0 | 0 | 0 | 801-3 | RTS 18/ I | Indiv | 1.452 | 39.2 |  |  |  |  | POL1_1
|  | nebo vybourání otvorů průřezové plochy přes 4 m2 v základech, | [23 empty] | SPI
53 | 969011131R00 | Vybourání vodovodního, plynového a podobného vedení DN do 125 mm | m3 | 0.377 |  | 0 |  | 0 |  | 0 | 21 | 0 | 0 | 0 | 0 | 0 | 801-3 | RTS 18/ I | Indiv | 0.131 | 0.05 |  |  |  |  | POL1_1
|  | včetně pomocného lešení o výšce podlahy do 1900 mm a pro zatížení do 1,5 kPa (150 kg/m2), | [23 empty] | SPI
|  | 0,2*0,2*3,14/4*12 : | [23 empty] | VV | 0
|  | 0,377 |  | 0.38 | [21 empty] | VV | 0
54 | 979082213R00 | Vodorovná doprava suti po suchu bez naložení, ale se složením a hrubým urovnáním na vzdálenost do 1 km | t | 114.3428 |  | 0 |  | 0 |  | 0 | 21 | 0 | 0 | 0 | 0 | 0 | 822-1 | RTS 18/ I | Indiv | 0.01 | 1.14 |  |  |  |  | POL1_1
55 | 979082219R00 | Vodorovná doprava suti po suchu příplatek k ceně za každý další i započatý 1 km přes 1 km | t | 1029.0847 |  | 0 |  | 0 |  | 0 | 21 | 0 | 0 | 0 | 0 | 0 | 822-1 | RTS 18/ I | Indiv | 0 | 0 |  |  |  |  | POL1_1
56 | 979087212R00 | Nakládání na dopravní prostředky suti | t | 114.3428 |  | 0 |  | 0 |  | 0 | 21 | 0 | 0 | 0 | 0 | 0 | 822-1 | RTS 18/ I | Indiv | 0.099 | 11.32 |  |  |  |  | POL1_1
|  | pro vodorovnou dopravu | [23 empty] | SPI
57 | 979093111R00 | Uložení suti na skládku bez zhutnění | t | 114.3428 |  | 0 |  | 0 |  | 0 | 21 | 0 | 0 | 0 | 0 | 0 | 800-6 | RTS 18/ I | Indiv | 0.006 | 0.69 |  |  |  |  | POL1_1
|  | s hrubým urovnáním, | [23 empty] | SPI
58 | ostatní | Demontáž a montáž oplocení | sada | 1 |  | 0 |  | 0 |  | 0 | 21 | 0 | 0 | 0 | 0 | 0 |  | Vlastní | Indiv | 0 | 0 |  |  |  |  | POL1_1
59 | ostatní10 | Provizorní přechody pro pěší | kus | 1 |  | 0 |  | 0 |  | 0 | 21 | 0 | 0 | 0 | 0 | 0 |  | Vlastní | Indiv | 0 | 0 |  |  |  |  | POL1_1
60 | ostatní11 | Čištění komunikací | kpl | 1 |  | 0 |  | 0 |  | 0 | 21 | 0 | 0 | 0 | 0 | 0 |  | Vlastní | Indiv | 0 | 0 |  |  |  |  | POL1_1
61 | ostatní13 | Informační tabule | kpl | 1 |  | 0 |  | 0 |  | 0 | 21 | 0 | 0 | 0 | 0 | 0 |  | Vlastní | Indiv | 0 | 0 |  |  |  |  | POL1_1
62 | ostatní7 | Zkoušky hutnění | kus | 2 |  | 0 |  | 0 |  | 0 | 21 | 0 | 0 | 0 | 0 | 0 |  | Vlastní | Indiv | 0 | 0 |  |  |  |  | POL1_1
63 | ostatní8 | Ochrana stávajících sítí | kus | 1 |  | 0 |  | 0 |  | 0 | 21 | 0 | 0 | 0 | 0 | 0 |  | Vlastní | Indiv | 0 | 0 |  |  |  |  | POL1_1
64 | 592174100 | obrubník chodníkový ABO 13-10 100x10x25 | KUS | 1.2 |  | 0 |  | 0 |  | 0 | 21 | 0 | 0 | 0 | 0 | 0 |  | Vlastní | Indiv | 0 | 0 |  |  |  |  | POL3_0
|  | 4*0,30 : | [23 empty] | VV | 0
|  | 1,2 |  | 1.2 | [21 empty] | VV | 0
65 | ostatní | Napojení na stávající šachtu, stávající potrubí | kpl | 1 |  | 0 |  | 0 |  | 0 | 21 | 0 | 0 | 0 | 0 | 0 |  | Vlastní | Indiv | 0 | 0 |  |  |  |  | POL3_0
66 | ostatní1 | Zaměření a vytýčení podzemních sítí | m | 41 |  | 0 |  | 0 |  | 0 | 21 | 0 | 0 | 0 | 0 | 0 |  | Vlastní | Indiv | 0 | 0 |  |  |  |  | POL3_0
67 | ostatní6 | Geometrický plán | m | 41 |  | 0 |  | 0 |  | 0 | 21 | 0 | 0 | 0 | 0 | 0 |  | Vlastní | Indiv | 0 | 0 |  |  |  |  | POL3_0
Díl: | 99 | Přesun hmot HSV |  |  |  | 0 |  | 0 |  | 0 |  | 0 |  | 0 |  | 0 |  |  |  |  | 13.9 |  |  |  |  | DIL
68 | 998275101R00 | Přesun hmot pro kanalizace z trub kameninových v otevřeném výkopu | t | 139.689 |  | 0 |  | 0 |  | 0 | 21 | 0 | 0 | 0 | 0 | 0 | 827-1 | RTS 18/ I | Indiv | 0.0995 | 13.9 |  |  |  |  | POL1_1
|  | trubní ražené nebo hloubené (827 2.5), včetně drobných objektů | [23 empty] | SPI
[24 empty] | 15 | 21
| Celkem |  |  |  |  | 0 | [17 empty] | 0 | 0 | SUM
JKSO:
| 801.31 | budovy mateřských škol | [23 empty] | JKSO
| m3 | svislá nosná konstrukce montovaná z dílců betonových plošných | [23 empty] | JKSOChar
|  | ostatní stavební akce | [23 empty] | JKSOAkce
END
Note on S6: Jedná se o informaci, zda se jedná o položku, která je do rozpočtu zadána z cenové soustavy RTS, nebo vlastní.
Note on T6: Jedná se o název CÚ, která je zadána u položky rozpočtu

## PŘÍPOJKA VODY
Položkový soupis prací a dodávek | [25 empty] | #TypZaznamu#
S: | M2017.07 | Oprava ZTI v MŠO, ul. Hornická 43A | [23 empty] | STA
O: | 01 | Objekt MŠ | [20 empty] | STA |  |  | OBJ
R: | 5 | ZTI - Domovní přípojka vody | [23 empty] | ROZ
P.č. | Číslo položky | Název položky | MJ | množství | cena / MJ | Celkem | Dodávka | Dodávka celk. | Montáž | Montáž celk. | DPH | cena s DPH | hmotnost / MJ | hmotnost celk.(t) | dem. hmotnost / MJ | dem. hmotnost celk.(t) | Ceník | Cen. soustava / platnost | Cenová úroveň | Nhod / MJ | Nhod celk. | Dodavatel
Díl: | 1 | Zemní práce |  |  |  | 0 |  | 0 |  | 0 |  | 0 |  | 0 |  | 0 |  |  |  |  | 36.33 |  |  |  |  | DIL
1 | 113107141R00 | Odstranění podkladů nebo krytů živičných, v ploše jednotlivě do 200 m2, o tloušťce vrstvy do 50 mm | m2 | 0.9 |  | 0 |  | 0 |  | 0 | 21 | 0 | 0 | 0 | 0 | 0 | 822-1 | RTS 15/ I | Indiv | 0.2 | 0.18 |  |  |  |  | POL1_1
|  | 0,6*1,50 : | [23 empty] | VV | 0
|  | 0,9 |  | 0.9 | [21 empty] | VV | 0
2 | 113107213R00 | Odstranění podkladů nebo krytů z kameniva těženého, v ploše jednotlivě přes 200 m2, o tloušťce vrstvy přes 200 do 300 mm | m2 | 0.9 |  | 0 |  | 0 |  | 0 | 21 | 0 | 0 | 0 | 0 | 0 | 822-1 | RTS 15/ I | Indiv | 0.078 | 0.07 |  |  |  |  | POL1_1
|  | 0,6*1,50 : | [23 empty] | VV | 0
|  | 0,9 |  | 0.9 | [21 empty] | VV | 0
3 | 132201211R00 | Hloubení rýh šířky přes 60 do 200 cm do 100 m3, v hornině 3, hloubení strojně | m3 | 21.42 |  | 0 |  | 0 |  | 0 | 21 | 0 | 0 | 0 | 0 | 0 | 800-1 | RTS 18/ I | Indiv | 0.2 | 4.28 |  |  |  |  | POL1_1
|  | zapažených i nezapažených, s urovnáním dna do předepsaného profilu a spádu, s případně nutným přehozením výkopku na vzdálenost do 3 m ve výkopišti, s přehozením výkopku na přilehlém terénu na vzdálenost do 5 m od podélné osy rýhy nebo s naložením výkopku na dopravní prostředek. | [23 empty] | SPI |  | zapažených i nezapažených, s urovnáním dna do předepsaného profilu a spádu, s případně nutným přehozením výkopku na vzdálenost do 3 m ve výkopišti, s přehozením výkopku na přilehlém terénu na vzdálenost do 5 m od podélné osy rýhy nebo s naložením výkopku na dopravní prostředek.
|  | 0,6*1,4*25,50 : | [23 empty] | VV | 0
|  | 21,42 |  | 21.42 | [21 empty] | VV | 0
4 | 132201219R00 | Hloubení rýh šířky přes 60 do 200 cm příplatek za lepivost, v hornině 3, | m3 | 21.42 |  | 0 |  | 0 |  | 0 | 21 | 0 | 0 | 0 | 0 | 0 | 800-1 | RTS 18/ I | Indiv | 0.084 | 1.8 |  |  |  |  | POL1_1
|  | zapažených i nezapažených, s urovnáním dna do předepsaného profilu a spádu, s případně nutným přehozením výkopku na vzdálenost do 3 m ve výkopišti, s přehozením výkopku na přilehlém terénu na vzdálenost do 5 m od podélné osy rýhy nebo s naložením výkopku na dopravní prostředek. | [23 empty] | SPI |  | zapažených i nezapažených, s urovnáním dna do předepsaného profilu a spádu, s případně nutným přehozením výkopku na vzdálenost do 3 m ve výkopišti, s přehozením výkopku na přilehlém terénu na vzdálenost do 5 m od podélné osy rýhy nebo s naložením výkopku na dopravní prostředek.
5 | 151101101R00 | Zřízení pažení a rozepření stěn rýh příložné pro jakoukoliv mezerovitost, hloubky do 2 m | m2 | 71.4 |  | 0 |  | 0 |  | 0 | 21 | 0 | 0 | 0 | 0 | 0 | 800-1 | RTS 18/ I | Indiv | 0.236 | 16.85 |  |  |  |  | POL1_1
|  | pro podzemní vedení pro všechny šířky rýhy, | [23 empty] | SPI
|  | 1,4*25,50*2 : | [23 empty] | VV | 0
|  | 71,4 |  | 71.4 | [21 empty] | VV | 0
6 | 151101111R00 | Odstranění pažení a rozepření rýh příložné , hloubky do 2 m | m2 | 71.4 |  | 0 |  | 0 |  | 0 | 21 | 0 | 0 | 0 | 0 | 0 | 800-1 | RTS 18/ I | Indiv | 0.07 | 5 |  |  |  |  | POL1_1
|  | pro podzemní vedení s uložením materiálu na vzdálenost do 3 m od kraje výkopu, | [23 empty] | SPI
7 | 161101101R00 | Svislé přemístění výkopku z horniny 1 až 4, při hloubce výkopu přes 1 do 2,5 m | m3 | 11.781 |  | 0 |  | 0 |  | 0 | 21 | 0 | 0 | 0 | 0 | 0 | 800-1 | RTS 18/ I | Indiv | 0.345 | 4.06 |  |  |  |  | POL1_1
|  | bez naložení do dopravní nádoby, ale s vyprázdněním dopravní nádoby na hromadu nebo na dopravní prostředek, | [23 empty] | SPI |  | bez naložení do dopravní nádoby, ale s vyprázdněním dopravní nádoby na hromadu nebo na dopravní prostředek,
|  | 21,42*0,55 : | [23 empty] | VV | 0
|  | 11,781 |  | 11.78 | [21 empty] | VV | 0
8 | 162301101R00 | Vodorovné přemístění výkopku z horniny 1 až 4, na vzdálenost přes 50 do 500 m | m3 | 7.191 |  | 0 |  | 0 |  | 0 | 21 | 0 | 0 | 0 | 0 | 0 | 800-1 | RTS 18/ I | Indiv | 0.011 | 0.08 |  |  |  |  | POL1_1
|  | po suchu, bez naložení výkopku, avšak se složením bez rozhrnutí, zpáteční cesta vozidla. | [23 empty] | SPI
|  | 1.53+5.661 : | [23 empty] | VV | 0
|  | 7,191 |  | 7.19 | [21 empty] | VV | 0
9 | 174101101R00 | Zásyp sypaninou se zhutněním jam, šachet, rýh nebo kolem objektů v těchto vykopávkách | m3 | 5.661 |  | 0 |  | 0 |  | 0 | 21 | 0 | 0 | 0 | 0 | 0 | 800-1 | RTS 18/ I | Indiv | 0.202 | 1.14 |  |  |  |  | POL1_
|  | z jakékoliv horniny s uložením výkopku po vrstvách, | [23 empty] | SPI
|  | 0,6*0,37*25,50 : | [23 empty] | VV | 0
|  | 5,661 |  | 5.66 | [21 empty] | VV | 0
10 | 174101101R00 | Zásyp sypaninou se zhutněním jam, šachet, rýh nebo kolem objektů v těchto vykopávkách | m3 | 14.229 |  | 0 |  | 0 |  | 0 | 21 | 0 | 0 | 0 | 0 | 0 | 800-1 | RTS 18/ I | Indiv | 0.202 | 2.87 |  |  |  |  | POL1_1
|  | z jakékoliv horniny s uložením výkopku po vrstvách, | [23 empty] | SPI
|  | 21,42-7,191 : | [23 empty] | VV | 0
|  | 14,229 |  | 14.23 | [21 empty] | VV | 0
11 | NAB | Písek | m3 | 10.19 |  | 0 |  | 0 |  | 0 | 21 | 0 | 0 | 0 | 0 | 0 |  | Vlastní | Indiv | 0 | 0 |  |  |  |  | POL1_1
|  | 5,661*1,8 : | [23 empty] | VV | 0
|  | 10,19 |  | 10.19 | [21 empty] | VV | 0
Díl: | 4 | Vodorovné konstrukce |  |  |  | 0 |  | 0 |  | 0 |  | 0 |  | 0 |  | 0 |  |  |  |  | 2.02 |  |  |  |  | DIL
12 | 451573111R00 | Lože pod potrubí, stoky a drobné objekty z písku a štěrkopísku do 65 mm | m3 | 1.53 |  | 0 |  | 0 |  | 0 | 21 | 0 | 0 | 0 | 0 | 0 | 827-1 | RTS 18/ I | Indiv | 1.317 | 2.02 |  |  |  |  | POL1_1
|  | v otevřeném výkopu, | [23 empty] | SPI
|  | 0,6*0,1*25,50 : | [23 empty] | VV | 0
|  | 1,53 |  | 1.53 | [21 empty] | VV | 0
Díl: | 5 | Komunikace |  |  |  | 0 |  | 0 |  | 0 |  | 0 |  | 0 |  | 0 |  |  |  |  | 0.28 |  |  |  |  | DIL
13 | 564752111R00 | Podklad nebo kryt z kameniva hrubého s výplň. kam. tloušťka po zhutnění 150 mm | m2 | 0.9 |  | 0 |  | 0 |  | 0 | 21 | 0 | 0 | 0 | 0 | 0 | 822-1 | RTS 18/ I | Indiv | 0.055 | 0.05 |  |  |  |  | POL1_1
|  | kamenivo hrubé drcené vel. 32 - 63 mm s výplňovým kamenivem (vibrovaný štěrk), s rozprostřením, vlhčením a zhutněním | [23 empty] | SPI |  | kamenivo hrubé drcené vel. 32 - 63 mm s výplňovým kamenivem (vibrovaný štěrk), s rozprostřením, vlhčením a zhutněním
14 | 564851114R00 | Podklad ze štěrkodrti s rozprostřením a zhutněním frakce 0-63 mm, tloušťka po zhutnění 180 mm | m2 | 0.9 |  | 0 |  | 0 |  | 0 | 21 | 0 | 0 | 0 | 0 | 0 | 822-1 | RTS 18/ I | Indiv | 0.026 | 0.02 |  |  |  |  | POL1_1
|  | 0,6*1,50 : | [23 empty] | VV | 0
|  | 0,9 |  | 0.9 | [21 empty] | VV | 0
15 | 578141111R00 | Litý asfalt z kameniva v pruhu šířky do 3 m, jemnozrnný, tloušťky 40 mm | m2 | 0.9 |  | 0 |  | 0 |  | 0 | 21 | 0 | 0 | 0 | 0 | 0 | 822-1 | RTS 18/ I | Indiv | 0.237 | 0.21 |  |  |  |  | POL1_1
|  | z kameniva těženého nebo drceného s rozprostřením | [23 empty] | SPI
|  | 0,60*1,50 : | [23 empty] | VV | 0
|  | 0,9 |  | 0.9 | [21 empty] | VV | 0
Díl: | 8 | Trubní vedení |  |  |  | 0 |  | 0 |  | 0 |  | 0 |  | 0 |  | 0 |  |  |  |  | 10.06 |  |  |  |  | DIL
16 | 871241121R00 | Montáž potrubí z plastických hmot z tlakových trubek polyetylenových, vnějšího průměru 90 mm | m | 25.5 |  | 0 |  | 0 |  | 0 | 21 | 0 | 0 | 0 | 0 | 0 | 827-1 | RTS 18/ I | Indiv | 0.126 | 3.21 |  |  |  |  | POL1_1
|  | v otevřeném výkopu, | [23 empty] | SPI
17 | 871261121R00 | Montáž potrubí z plastických hmot z tlakových trubek polyetylenových, vnějšího průměru 125 mm | m | 2 |  | 0 |  | 0 |  | 0 | 21 | 0 | 0 | 0 | 0 | 0 | 827-1 | RTS 18/ I | Indiv | 0.187 | 0.37 |  |  |  |  | POL1_1
|  | v otevřeném výkopu, | [23 empty] | SPI
18 | 892241111R00 | Tlakové zkoušky vodovodního potrubí DN do 80 mm | m | 25.5 |  | 0 |  | 0 |  | 0 | 21 | 0 | 0 | 0 | 0 | 0 | 827-1 | RTS 18/ I | Indiv | 0.044 | 1.12 |  |  |  |  | POL1_1
|  | přísun, montáže, demontáže a odsunu zkoušecího čerpadla, napuštění tlakovou vodou a dodání vody pro tlakovou zkoušku, | [23 empty] | SPI |  | přísun, montáže, demontáže a odsunu zkoušecího čerpadla, napuštění tlakovou vodou a dodání vody pro tlakovou zkoušku,
19 | 892273111R00 | Proplach a desinfekce vodovodního potrubí DN od 80 do 125 mm | m | 25.5 |  | 0 |  | 0 |  | 0 | 21 | 0 | 0 | 0 | 0 | 0 | 827-1 | RTS 18/ I | Indiv | 0.21 | 5.36 |  |  |  |  | POL1_1
|  | napuštění a vypuštění vody, dodání vody a desinfekčního prostředku, náklady na bakteriologický rozbor vody, | [23 empty] | SPI |  | napuštění a vypuštění vody, dodání vody a desinfekčního prostředku, náklady na bakteriologický rozbor vody,
20 | 286105260 | Chránička D140x2,8x4000 mm | M | 2 |  | 0 |  | 0 |  | 0 | 21 | 0 | 0 | 0 | 0 | 0 |  | Vlastní | Indiv | 0 | 0 |  |  |  |  | POL1_1
21 | R003 | Propojení se stávajícím potrubím DN 80 | kus | 1 |  | 0 |  | 0 |  | 0 | 21 | 0 | 0 | 0 | 0 | 0 |  | Vlastní | Indiv | 0 | 0 |  |  |  |  | POL1_1
22 | 286138550 | trubka řada těžká IPE D90x8,2x6000 mm VODA | KUS | 4.378 |  | 0 |  | 0 |  | 0 | 21 | 0 | 0 | 0 | 0 | 0 |  | Vlastní | Indiv | 0 | 0 |  |  |  |  | POL3_0
|  | 25,50/6*1,03 : | [23 empty] | VV | 0
|  | 4,378 |  | 4.38 | [21 empty] | VV | 0
23 | R001 | Signalizační drát | m | 51 |  | 0 |  | 0 |  | 0 | 21 | 0 | 0 | 0 | 0 | 0 |  | Vlastní | Indiv | 0 | 0 |  |  |  |  | POL3_0
|  | 25,50*2 : | [23 empty] | VV | 0
|  | 51 |  | 51 | [21 empty] | VV | 0
24 | R002 | Výstražná folie bílá | m | 25.5 |  | 0 |  | 0 |  | 0 | 21 | 0 | 0 | 0 | 0 | 0 |  | Vlastní | Indiv | 0 | 0 |  |  |  |  | POL3_
Díl: | 9 | Ostatní konstrukce a práce-bourání |  |  |  | 0 |  | 0 |  | 0 |  | 0 |  | 0 |  | 0 |  |  |  |  | 4.09 |  |  |  |  | DIL
25 | 919735111R00 | Řezání stávajících krytů nebo podkladů živičných, hloubky do 50 mm | m | 3 |  | 0 |  | 0 |  | 0 | 21 | 0 | 0 | 0 | 0 | 0 | 822-1 | RTS 18/ I | Indiv | 0.032 | 0.1 |  |  |  |  | POL1_1
|  | včetně spotřeby vody | [23 empty] | SPI
|  | 1,5*2 : | [23 empty] | VV | 0
|  | 3 |  | 3 | [21 empty] | VV | 0
26 | 969011131R00 | Vybourání vodovodního, plynového a podobného vedení DN do 125 mm | m | 25.5 |  | 0 |  | 0 |  | 0 | 21 | 0 | 0 | 0 | 0 | 0 | 801-3 | RTS 18/ I | Indiv | 0.131 | 3.34 |  |  |  |  | POL1_1
|  | včetně pomocného lešení o výšce podlahy do 1900 mm a pro zatížení do 1,5 kPa (150 kg/m2), | [23 empty] | SPI
27 | 971012211R00 | Vybourání výplní otvorů z lehkých betonů tloušťky přes 150 mm, plochy do 0,09 m2 | kus | 2 |  | 0 |  | 0 |  | 0 | 21 | 0 | 0 | 0 | 0 | 0 | 801-3 | RTS 18/ I | Indiv | 0.32 | 0.64 |  |  |  |  | POL1_1
|  | z prefabrikovaných stěnových dílců, včetně pomocného lešení o výšce podlahy do 1900 mm a pro zatížení do 1,5 kPa (150 kg/m2), | [23 empty] | SPI |  | z prefabrikovaných stěnových dílců, včetně pomocného lešení o výšce podlahy do 1900 mm a pro zatížení do 1,5 kPa (150 kg/m2),
28 | 979082213R00 | Vodorovná doprava suti po suchu bez naložení, ale se složením a hrubým urovnáním na vzdálenost do 1 km | t | 1.4977 |  | 0 |  | 0 |  | 0 | 21 | 0 | 0 | 0 | 0 | 0 | 822-1 | RTS 18/ I | Indiv | 0.01 | 0.01 |  |  |  |  | POL1_1
29 | 979082219R00 | Vodorovná doprava suti po suchu příplatek k ceně za každý další i započatý 1 km přes 1 km | t | 1.4977 |  | 0 |  | 0 |  | 0 | 21 | 0 | 0 | 0 | 0 | 0 | 822-1 | RTS 18/ I | Indiv | 0 | 0 |  |  |  |  | POL1_1
30 | R004 | Utěsnění prostupu potrubí přes zed | kus | 4 |  | 0 |  | 0 |  | 0 | 21 | 0 | 0 | 0 | 0 | 0 |  | Vlastní | Indiv | 0 | 0 |  |  |  |  | POL1_
31 | R006 | Uložní suti na skládku | t | 1.4977 |  | 0 |  | 0 |  | 0 | 21 | 0 | 0 | 0 | 0 | 0 |  | Vlastní | Indiv | 0 | 0 |  |  |  |  | POL1_
32 | R005 | PUR pěna 750ml | kus | 2 |  | 0 |  | 0 |  | 0 | 21 | 0 | 0 | 0 | 0 | 0 |  | Vlastní | Indiv | 0 | 0 |  |  |  |  | POL3_
Díl: | 99 | Přesun hmot HSV |  |  |  | 0 |  | 0 |  | 0 |  | 0 |  | 0 |  | 0 |  |  |  |  | 2.95 |  |  |  |  | DIL
33 | 998276101R00 | Přesun hmot pro trubní vedení z trub plastových nebo sklolaminátových v otevřeném výkopu | t | 13.9357 |  | 0 |  | 0 |  | 0 | 21 | 0 | 0 | 0 | 0 | 0 | 827-1 | RTS 18/ I | Indiv | 0.2115 | 2.95 |  |  |  |  | POL1_1
|  | vodovodu nebo kanalizace ražené nebo hloubené (827 1.1, 827 1.9, 827 2.1, 827 2.9), drobných objektů | [23 empty] | SPI
[24 empty] | 15 | 21
| Celkem |  |  |  |  | 0 | [17 empty] | 0 | 0 | SUM
JKSO:
| 801.31 | budovy mateřských škol | [23 empty] | JKSO
| m3 | svislá nosná konstrukce montovaná z dílců betonových plošných | [23 empty] | JKSOChar
|  | ostatní stavební akce | [23 empty] | JKSOAkce
END
Note on S6: Jedná se o informaci, zda se jedná o položku, která je do rozpočtu zadána z cenové soustavy RTS, nebo vlastní.
Note on T6: Jedná se o název CÚ, která je zadána u položky rozpočtu

## Pokyny pro vyplnění
Pokyny pro vyplnění
Ve všech listech tohoto souboru můžete měnit pouze buňky s modrým pozadím. Jedná se o tyto údaje : - údaje o firmě - jednotkové ceny položek zadané na maximálně dvě desetinná místa