## ORIGINAL
Příloha č. 2 ZD
Příloha č. 2 smlouvy
Název firmy
IČO
| SOUPIS OPRAV VOLNÉHO BYTU |  |  | TE:
| Ulice | Na Můstku 905/8
| Byt číslo | 5. |  | Ostrava - Moravská
| Velikost bytu | 1+2 |  | Patro : 3 NP
| Stavy | SV: | 272 m3
TUV:
|  | Vypracoval-referent majetkové správy-technik | Mikšan , tel.: 727 936 147
| Možnost prohlídky bytu k nacenění |  | info u BT
| požadované provedení prací | jedn. | mn. | poznámky, dodatečné informace | cena za jednotku | cena bez DPH
1 | Plynorevize sporáku vč. tlakové zkoušky a revize přívodu (popř. kombin. či el.viz.pozn.) | ks | 1 |  |  | 0
2 | plynový sporák | ks | 1 | min. PS 161 AW |  | 0
13 | KOMPLEXNÍ OPRAVA elektroinstalace bytu vč. projektové dokumentace + zednické práce, opravy omítek , revize vč. revizní zprávy el. instalace v bytě + rozvaděče a přívodního vedení el. instalace pro byt ,revize el. příslušenství (např. zvonek bytový, ventilátory, digestoř, infrazářič, osvětlení prac. desky kuch.linky, toaletní skříňka s osvětlením, ventilátor aj.). KABELÁŽE v bytovém jádře (za zadní stěnou na WC ) vždy v chráničce NUTNO | 2+1 | 1 | vč. ranžírování rozvaděče a výměny přívodního vedení el. instalace pro byt (vše měď), nezapomenout zhotovit zásuvku i v LÁ |  | 0
19 | digestoř výměna | ks | 1 |  |  | 0
21 | ventilátor výměna | ks | 2 | LA,WC |  | 0
22 | zvonek výměna | ks | 1 |  |  | 0
24 | Vymalování bytu (dvojnásobné vč. očištění oprášením a penetrace) | m2 | 275 | celý byt |  | 0
26 | škrábání malby | m2 | 181 | STĚNY - OP,PŘ,KU,KO,WC,LA vč. začištění a zarovnání |  | 0
27 | omítky štuková řádně, vyrovnání podkladu, penetrace ,vč. perlinky,lepidla | m2 | 181 | STĚNY - OP,PŘ,KU,KO,WC,LA |  | 0
32 | demontáž skob a hřebíků, sádrování děr, vč. skob po garnyžích | soub. | 1 | příprava stěn pro malbu vč. šroubů nad okny |  | 0
33 | Nátěry ÚT a přívodní potrubí (a jiné zámečnické nátěry viz.pozn.) | m2 | 14 | ÚT vč. přívodního potrubí, dbát na řádné zakrytí RTN (měřiče tepla) + přívodní plynové potrubí |  | 0
47 | Nivelace, stěrka UNIFIL | m2 | 8.3 | PŘ,KO - vč. demontáže původní |  | 0
49 | podlahy výměna PVC viz.pozn. (vždy vč. PVC soklů !) | m2 | 60 | LO,OP,PŘ,KU,KO |  | 0
52 | PVC demontáž vč. soklu + vyrovnání + položení nové dlažby vč. soklu,spárování a hydroizolace | m2 | 5.4 | LA,WC |  | 0
54 | demontáž OSB + položení OSB ve 2 vrstvách | m2 | 50.5 | OP,LO,KU vč. vyrovnání povrchu |  | 0
60 | Vstupní dveře výměna protipožární EI 30 + příslušenství - kliky, štítky, (kování), zámek, FAB vložka + 3 klíče | ks | 1 | 80 L |  | 0
61 | Výměna zárubně (+nátěr) vč. prahu, vč. zednického zapravení, sjednocení malby, viz.pozn. | ks | 7 | VSTUP - 80 L,WC - 60 L,LA - 70 P,KU - 80 L,OP - 80 L,LO - 80 P,KO - 60 P |  | 0
62 | Dveře vnitřní výměna viz.pozn.vč. zapasování a úpravy zárubní pro západy zámků, podložky panty, + příslušenství dveří (kliky,kování,zámky,kliče),dveře nesmí drhnout, od podlahy ke spodní hraně dveří dostatečný prostor cca 0,5 cm | ks | 6 | WC - 60 L,LA - 70 P,KU - 80 L 2/3 prosklené,OP - 80 L 2/3 prosklené,LO - 80 P plné,KO - 60 P |  | 0
66 | seřízení + promazání plastových oken | soub. | 1 |  |  | 0
70 | Vnitřní odpady v bytě rekonstrukci po troják provést | soub. | 1 | nezapomenout zhotovit odpad i pro bojler se sifonkem |  | 0
71 | Vnitřní rozvody vody v bytě rekonstrukci provést | soub. | 1 |  |  | 0
72 | Zhotovení přívodu vody s prač. ventilem a odpadů pro pračku, u odpadů vč. pračkového sifonu (popřípadě T kus u sifonu - pouze když bude uvedeno v poznámce) | soub. | 1 | nezapomenout přívod el. pro zásuvku pračky a vlastní jistič pro pračku v BR toto zahrnout v nacenění komplexní opravy el. Instalace,umístit do LA vedle vany vpravo |  | 0
73 | Zhotovení SDK podhled vč. konstrukce viz.pozn. (vše vč. tmelení a broušení), vč. vyspárování uniformem a finischpasty | m2 | 65 | celý byt |  | 0
77 | Dodávka a montáž kuchyňské linky komplet vč. Desky +Dřezu+sifonu (demontáž a odvezení původní KU-LI),vč. skřínky nad digestoř | cm | 150 | min. tloušťka dvířek a korpusu kuch.linky 18 mm, sifon ne flexi, odpad napojen řádně ne protispád,umístit na stěnu naproti vstupu do KU |  | 0
78 | dřezová baterie výměna | ks | 1 |  |  | 0
79 | demontáž původních obkladů + oprava omítky | m2 | 7.5 |  |  | 0
81 | nové obklady u KU-LI a sporáku | m2 | 3 | dodat světlý keramický obklad vč. ukončovacích lišt, u sporáku až dolů |  | 0
83 | Bytové jádro - řádně nalepit obklady na stěny v LA + hydroizolace + příslušenství, perlinka lepidlo, penetrace | m2 | 9 | stěna s LA + stěna s bojlerem do výše zárubní |  | 0
85 | Vana výměna vč. sifonu a uzemnění | ks | 1 | 160 cm |  | 0
87 | obezdívka vany + dvířka k sifonu zhotovit | ks | 1 |  |  | 0
91 | Vanová baterie vč. sprchového setu VÝMĚNA | ks | 1 | výměna |  | 0
93 | Umyvadlová baterie - Výměna | ks | 1 | výměna |  | 0
94 | Umyvadlo vč. sifonu (ne flexi) - Výměna | ks | 1 | výměna |  | 0
95 | Výměna WC kombi vč. sedáku - vč. manžety, přívodní hadičky pancéřované, rohový ventil výměna, řádné ukotvení vč. podbetonování | ks | 1 |  |  | 0
101 | Demontáž a zpětná montáž bojleru | ks | 1 |  |  | 0
112 | vyzdění luxfery | m2 | 1.5 | stěna LA-KU vč.demontáže původních a dozdění |  | 0
116 | ÚKLID - předat vše umyté a čisté - podlahy, okna, zárubně, dveře, sanita, konstrukční prvky - VANA - baterie, dřez, WC vč. prkýnka, parapety, ÚT, KU-LI, sporák - trouba - dvířka - bočnice, skříně a úložné prostory, vše umyté, čisté | 2+1 | 1 | DBÁT NA ŘÁDNÉ PROVEDNÍ ÚKLIDU!!!!!!!! |  | 0
125 | výměna STA zásuvky | ks | 1 |  |  | 0
135 | výměna přívodu plynu v bytě | bm | 8 |  |  | 0
136 | výměna kuželového plynového ventilu | ks | 1 |  |  | 0
137 | zhotovení krytu odpadu a vodoměru | m2 | 1.5 | WC |  | 0
138 | demontáž SDK podhledu vč. konstrukce | soub. | 1 |  |  | 0
139 | dodání a montáž montážních dvířek | ks | 1 | WC - 15x30 |  | 0
| cena celkem bez DPH |  |  |  |  | 0