## ORIGINAL
Příloha č.1 ZD
Příloha č.1 smlouvy
Název firmy
IČO
| SOUPIS OPRAV VOLNÉHO BYTU |  |  | TE:
| Ulice | Jungmannova 997/7
| Byt číslo | 5. |  | Ostrava - Přívoz
| Velikost bytu | 1+1 |  | Patro : 2.
| Stavy | SV: | 265,679 m3
TUV:
|  | Vypracoval-referent majetkové správy-technik | Mikšan , tel.: 727 936 147
| Možnost prohlídky bytu k nacenění |  | info u BT
| požadované provedení prací | jedn. | mn. | poznámky, dodatečné informace | cena bez DPH
12 | KOMPLEXNÍ OPRAVA elektroinstalace bytu vč. projektové dokumentace + zednické práce, opravy omítek , revize vč. revizní zprávy el. instalace v bytě + rozvaděče a přívodního vedení el. instalace pro byt ,revize el. příslušenství (např. zvonek bytový, ventilátory, digestoř, infrazářič, osvětlení prac. desky kuch.linky, toaletní skříňka s osvětlením, ventilátor aj.). KABELÁŽE v bytovém jádře (za zadní stěnou na WC ) vždy v chráničce NUTNO | 1+1 | 1 | vč. ranžírování rozvaděče a výměny přívodního vedení el. instalace pro byt (vše měď), nezapomenout zhotovit zásuvku i v LÁ,vč.zhotovení přívodu v RE pro dvousazbu + příprava pro bojler
21 | ventilátor dodání | ks | 1 | vč. dodání a napojení flexi trubky - umístit z WC do okna v LA
25 | Vymalování bytu (dvojnásobné vč. ŠKRÁBÁNÍ,očištění oprášením a penetrace) | m2 | 176 | celý byt
27 | omítky štuková řádně, vyrovnání podkladu, penetrace | m2 | 35 | lokálně v bytě,LA + KU (po úpravě) strop,KU - stěna za KU - LI ,stěna KU - WC,stěna KU - LA,stěna KU -LA, LA - stěna s oknem,LA- stěna nad dveřmi
32 | demontáž skob a hřebíků, sádrování děr, vč. skob po garnyžích | soub. | 1 | příprava stěn pro malbu vč. šroubů nad okny
33 | Nátěry přívodního potrubí (a jiné zámečnické nátěry viz.pozn.) | m2 | 1.5 | přívodní plynové potrubí vč. označení směru toku plynu - viz. plynorevize
34 | Nátěry zárubní | ks | 4 | 3 x bílou, 1 x hnědou ,vše syntetika vč. obroušení a zatmelení děr
38 | NÁTĚRY DVEŘÍ | m2 | 9.8 | OP,KU,WC - syntetikou vč.obroušení,tmelení a přípravy pro nátěr
49 | podlahy výměna PVC viz.pozn. (vždy vč. PVC soklů !) | m2 | 12 | KU
51 | Dlažba položení nové vč. spárování vč. soklu | m2 | 1.2 | LA
54 | demontáž jedné vrstvy hobry + položení OSB ve 2 vrstvách | m2 | 12 | KU - vč. vyrovnání povrchu
55 | sokl PVC | bm | 25 | OP + PŘ
61 | Výměna zárubně (+ nátěr ) - bílou, vč. prahu, vč. zednického zapravení, sjednocení malby, viz.pozn. | ks | 1 | LA - 60 P
62 | Dveře vnitřní výměna viz.pozn.vč. zapasování a úpravy zárubní pro západy zámků, podložky panty, + příslušenství dveří (kliky,kování,zámky,kliče),dveře nesmí drhnout, od podlahy ke spodní hraně dveří dostatečný prostor cca 0,5 cm | ks | 1 | LA - 60 P
63 | kování výměna (2 ks štítky vč. klik - kov) | ks | 4 | vstup,WC,KU,OP
70 | Vnitřní odpady v bytě rekonstrukci po troják provést | soub. | 1
71 | Vnitřní rozvody vody v bytě rekonstrukci provést | soub. | 1
72 | Zhotovení přívodu vody s prač. ventilem a odpadů pro pračku, u odpadů vč. pračkového sifonu (popřípadě T kus u sifonu - pouze když bude uvedeno v poznámce) | soub. | 1 | nezapomenout přívod el. pro zásuvku pračky a vlastní jistič pro pračku v BR toto zahrnout v nacenění komplexní opravy el. Instalace - UMÍSTIT DO STĚNY S LA - KU (INFO - TECHNIK)
73 | Opláštění bytového jádra SDK viz.pozn. (vše vč. tmelení a broušení), vč. vyspárování uniformem a finischpasty | m2 | 3 | zhotovení krytu odpadů na WC + kryt flexi trubky pro VZT na WC a LA
77 | Dodávka a montáž kuchyňské linky komplet vč. Desky +Dřezu+sifonu (demontáž a odvezení původní KU-LI) | cm | 120 | min. tloušťka dvířek a korpusu kuch.linky 18 mm, sifon ne flexi, odpad napojen řádně ne protispád - UMÍSTĚNÍ INFO - TECHNIK
78 | dřezová baterie výměna | ks | 1 | stojánková
80 | nové obklady u KU-LI a u sporáku (vč. demontáže původních) | m2 | 1.3 | dodat světlý keramický obklad vč. ukončovacích lišt, u sporáku až dolů
83 | Bytové jádro - řádně nalepit obklady na stěny v LA + hydroizolace + příslušenství, perlinka lepidlo, penetrace | m2 | 10.7
90 | sprchovací kout - vanička + zástěna , d+m, tmelení, izolace, vše DODÁNÍ + MONTÁŽ | ks | 1 | 80 x 80
91 | Sprchová baterie (popř.- otočná) vč. sprchového setu VÝMĚNA | ks | 1 | výměna
93 | Umyvadlová baterie - Výměna | ks | 1 | výměna
94 | Umyvadlo vč. sifonu (ne flexi) - Výměna | ks | 1 | výměna
98 | různé - manžeta, roh. ventil, pancéř.hadička, prkýnko, podbetonování viz.pozn. | ks | 1 | pancéřová hadička k WC
103 | Demontáž a zpětná montáž WC (vč. řádného ukotvení a utěsnění manžety) | ks | 1
106 | Poštovní schránka, zámek pošt. Schránky viz.pozn. | ks | 1 | výměna vč. zámku
112 | vyzdění YTONG tl. 10cm. | m2 | 6 | příčka KU- LA + WC
115 | ÚKLID - předat vše umyté a čisté - podlahy, okna, zárubně, dveře, sanita, konstrukční prvky - VANA - baterie, dřez, WC vč. prkýnka, parapety, ÚT, KU-LI, sporák - trouba - dvířka - bočnice, skříně a úložné prostory, vše umyté, čisté | 1+1 | 1 | DBÁT NA ŘÁDNÉ PROVEDNÍ ÚKLIDU!!!!!!!!
122 | výměna sedací desky (prkýnka) WC | soub. | 1 | výměna
123 | Jistič před elektroměrem- výměna, PROVÉST !!!!!!! 10kA zkratová schopnost | soub. | 1 | výměna 3F 20 A
132 | jiné | soub. | 1 | výměna polykarbonátové výplně u horního okna v LA vč. větrací mřížky pro odvětrání WC
133 | jiné | soub. | 1 | LA - dodání + zapojení el. bojleru 80 l - ARISTON VELIS EVO PLUS 50 ( umístit vodorovně nad umyvadlo) - pozor , zachovat řádné otevíraní okna- UMÍSTĚNÍ NUTNÉ INFO U TECHNIKA
135 | jiné | soub. | 1 | KU - dodání lišty do dveří (cca 64 x 2,5 x 1,5) - část sklovýplně vč. nátěru
136 | jiné | m2 | 2 | LA - vybetonování ( vyrovnání podlahy)
137 | jiné | soub. | 1 | vyhotovení statického posudku pro vybourání příček a stropu v KU a komoře
138 | jiné | soub. | 1 | vybourání příček a stropu v KU + komora ( 7 m2)
| cena celkem bez DPH |  |  |  | 0