## ORIGINAL
Příloha č.1 ZD
Příloha č.1 smlouvy
Název firmy
IČO
| SOUPIS OPRAV VOLNÉHO BYTU |  |  | TE:
| Ulice | Zákrejsova 1065/10
| Byt číslo | 11. |  | Ostrava - Přívoz
| Velikost bytu | 1+2 |  | Patro : 4.
| Stavy | SV: | 13,066 m3
|  | TUV: | 10,066 m3
|  | Vypracoval-referent majetkové správy-technik | Mikšan , tel.: 727 936 147
| Možnost prohlídky bytu k nacenění |  | info u BT
| požadované provedení prací | jedn. | mn. | poznámky, dodatečné informace | cena bez DPH
1 | Plynorevize sporáku vč. tlakové zkoušky a revize přívodu (popř. kombin. či el.viz.pozn.) | ks | 1
2 | plynový sporák | ks | 1 | min. PS130MW nebo GW
13 | KOMPLEXNÍ OPRAVA elektroinstalace bytu vč. projektové dokumentace + zednické práce, opravy omítek , revize vč. revizní zprávy el. instalace v bytě + rozvaděče a přívodního vedení el. instalace pro byt ,revize el. příslušenství (např. zvonek bytový, ventilátory, digestoř, infrazářič, osvětlení prac. desky kuch.linky, toaletní skříňka s osvětlením, ventilátor aj.). KABELÁŽE v bytovém jádře (za zadní stěnou na WC ) vždy v chráničce NUTNO | 2+1 | 1 | vč. ranžírování rozvaděče a výměny přívodního vedení el. instalace pro byt (vše měď), nezapomenout zhotovit zásuvku i v LÁ
19 | digestoř | ks | 1 | POUZE - DEMONTÁŽ A MONTÁŽ
24 | Vymalování bytu (dvojnásobné vč. očištění oprášením a penetrace) | m2 | 242 | celý byt
26 | škrábání malby | m2 | 210 | CELÝ BYT- vč. začištění a zarovnání
27 | omítky štuková řádně, vyrovnání podkladu, penetrace | m2 | 210 | CELÝ BYT
29 | stržení tapet | m2 | 10 | bytové jádro
32 | demontáž skob a hřebíků, sádrování děr, vč. skob po garnyžích | soub. | 1 | příprava stěn pro malbu vč. šroubů nad okny
33 | Nátěry ÚT a přívodní potrubí (a jiné zámečnické nátěry viz.pozn.) | m2 | 6.6 | ÚT vč. přívodního potrubí, dbát na řádné zakrytí RTN (měřiče tepla)
34 | Nátěry zárubní | ks | 5 | 4 X BÍLOU + 1 X HNĚDOU - vše syntetika vč. obroušení a zatmelení děr
36 | sítka vzt výměna | ks | 2 | LA,WC
38 | NÁTĚRY DVEŘÍ | m2 | 4.8 | LA + WC -BÍLOU - syntetikou vč.obroušení,tmelení a přípravy pro nátěr
39 | Demontáž vest. skříně, spíže, nika skříně viz.poznámky | ks | 1 | VEST.SKŘÍŇ
47 | Nivelace, stěrka UNIFIL | m2 | 50 | KU,PŘ,OP,LO
49 | podlahy výměna PVC viz.pozn. (vždy vč. PVC soklů !) | m2 | 50 | KU,PŘ,OP,LO
52 | Dřevěná podlaha demontáž vč. soklu +vyrovnání + položení nové dlažby vč. soklu a spárování | m2 | 3 | LA + WC
62 | Dveře vnitřní výměna viz.pozn.vč. zapasování a úpravy zárubní pro západy zámků, podložky panty, + příslušenství dveří (kliky,kování,zámky,kliče),dveře nesmí drhnout, od podlahy ke spodní hraně dveří dostatečný prostor cca 0,5 cm | ks | 2 | OP - 80 P 2/3 prosklené,LO - 80 L 2/3 prosklené
63 | kování výměna (2 ks štítky vč. klik) | ks | 2 | LA + WC
70 | Vnitřní odpady v bytě rekonstrukci po troják provést | soub. | 1
71 | Vnitřní rozvody vody v bytě rekonstrukci provést | soub. | 1
72 | Zhotovení přívodu vody s prač. ventilem a odpadů pro pračku, u odpadů vč. pračkového sifonu (popřípadě T kus u sifonu - pouze když bude uvedeno v poznámce) | soub. | 1 | nezapomenout přívod el. pro zásuvku pračky a vlastní jistič pro pračku v BR toto zahrnout v nacenění komplexní opravy el. Instalace,UMÍSTIT DO PODEZDÍVKY VLEVO
73 | Opláštění bytového jádra SDK viz.pozn. (vše vč. tmelení a broušení), vč. vyspárování uniformem a finischpasty | m2 | 38 | KU - stěny,PŘ - stěna s dveřmi,LA - stěny + strop (GKBI - zelený),WC - stěny + strop
77 | Dodávka a montáž kuchyňské linky komplet vč. Desky +Dřezu+sifonu (demontáž a odvezení původní KU-LI), vč. skřínky nad digestoř | cm | 150 | min. tloušťka dvířek a korpusu kuch.linky 18 mm, sifon ne flexi, odpad napojen řádně ne protispád
78 | dřezová baterie výměna | ks | 1
80 | nové obklady u KU-LI a u sporáku (vč. demontáže původních) | m2 | 2.5 | dodat světlý keramický obklad vč. ukončovacích lišt, u sporáku až dolů
83 | Bytové jádro - řádně nalepit obklady na stěny v LA + hydroizolace + příslušenství, perlinka lepidlo, penetrace | m2 | 11.5 | po obvodu do výše zárubní
85 | Vana výměna vč. sifonu a uzemnění | ks | 1 | 150 cm
87 | obezdívka vany + dvířka k sifonu zhotovit | ks | 1
91 | Vanová baterie (popř.- otočná) vč. sprchového setu VÝMĚNA | ks | 1 | výměna
93 | Umyvadlová baterie - Výměna | ks | 1 | výměna
94 | Umyvadlo vč. sifonu (ne flexi) - Výměna | ks | 1 | výměna
100 | Rekonstrukce (demontáž původní a zhotovení nové komplet) zadní stěny na WC vč. rámu a dvířek + příslušenství, zadní stěna z DTD dýhy vč. zahranění řezaných míst, dvířka velká k přístupu k vodoměrům a plynu (ne SDK), dostatek místa pro osazení plynoměru a dvířka při manipulaci, aby nevadily splachovačce popř. nádrži WC | soub. | 1 | vč. krytu rozvodů vody
103 | Demontáž a zpětná montáž WC (vč. řádného ukotvení a utěsnění manžety) | ks | 1
116 | ÚKLID - předat vše umyté a čisté - podlahy, okna, zárubně, dveře, sanita, konstrukční prvky - VANA - baterie, dřez, WC vč. prkýnka, parapety, ÚT, KU-LI, sporák - trouba - dvířka - bočnice, skříně a úložné prostory, vše umyté, čisté | 2+1 | 1 | DBÁT NA ŘÁDNÉ PROVEDNÍ ÚKLIDU!!!!!!!!
123 | Jistič před elektroměrem- výměna, PROVÉST !!!!!!! 10kA zkratová schopnost | soub. | 1 | výměna 1F120 A
125 | jiné | ks | 2 | nalepení gumy (PVC) na práh
135 | jiné | soub. | 1 | ÚPRAVA PŘÍVODU PLYNU - snížení potrubí pod úroveň PS (částečně demontovat potrubní rozvod v instalační šachtě,provést montáž nerez vlnovce do prostoru za PS + dodat KKP 1/2" + plynovou hadici vč.řádného upevnění
137 | jiné | soub. | 1 | demontáž kabelů v bytě
138 | jiné | soub. | 1 | PŘ - KU - demontáž dřevěné zárubně
139 | jiné | ks | 1 | výměna zásuvka STA
| cena celkem bez DPH |  |  |  | 0