## Rozpočet
Uchazeč:
IČ:
SOUPIS POŽADOVANÝCH PRACÍ
Výměna výkladců v nebytových prostorech č.902, 903 domu na ul. Nádražní 633/91 v Moravské Ostravě
Pořadí |  | Náhled | š x v (mm) | Množství ks/jednotka | Cena v Kč bez DPH
1. | Demontáž stávající kovové mříže u výkladců viz. fotodokumentace, demontáž výkladců včetně jejich likvidace |  |  | soubor
2. | D+M Plastových dveří s pevným nadsvětlíkem, součinitel prostupu tepla min.Uw=1,2W/(m2K) dle ČSN 730540 -2, zasklení izol.dvojsklem, závěsy, bezpečnostní kování, z vnější i vnitřní strany klika. Dveře budou opatřeny samozavíračem s aretací. Montáž oken bude provedena dle ČSN normy 746077 včetně zednického zapravení vnitřních a vnějších špalet a 1x výmalby vnitřního ostění a 2x výmalby vnějšího ostění fasádní světlou barvou. Barva z vnitřní strany bílá z vnější dekor dřeva, rozměry dle měření. |  | 900 x 2125 | 2
3. | D+M Plastových výkladců pevných se dvěma sklopnými nadsvětlíky opatřenými pákovými ovladači, součinitel prostupu tepla min.Uw=1,2W/(m2K) dle ČSN 730540 -2, zasklení izol.dvojsklem, dvojité těsnění, kování celoobvodové. Montáž oken bude provedena dle ČSN normy 746077 včetně zednického zapravení vnitřních a vnějších špalet a 1x výmalby vnitřního ostění a 2x výmalby vnějšího ostění fasádní světlou barvou. Barva z vnitřní strany bílá z vnější dekor dřeva, rozměry dle měření dodavatele |  | 2725 x 2375 | 2
4. | D+M Plechového parapetu s poplastovanou povrchovou úpravou tl.0,7 mm, kotvení pomocí zatahovacího plechu, předsazení min.30 mm, svislý ohyb 50 mm, barva tmavě hnědá, montáž bude provedena dle ČSN 733610 ostatní rozměry podle měření dodavatele |  |  | 2
5. | D+M Dřevotřískového parapetu složeného ze tří dílů tl. 17(19) mm s nosem 40 mm, barva světlá, ostatní rozměry podle měření dodavatele |  | 940 x 2570 | 2
6. | Demontáž a zpětná montáž 4 el. konventorů a drobná úprava elektroinstalace nad výkladcem viz. fotodokumentace |  |  | soubor
7. | Demontáž stávající dlažby z terasa u vchodu vč.likvidace odpadu |  |  | 4 m2
8. | Dodávka a montáž keramické dlažby u vchodu dle stávající dlažby příp. dle vybraného a odsouhlaseného vzorku, dekor světlý. Dlažba bude opatřena přechodovou lištou mezi intiérem a exteriérem o rozměru cca 1 m |  |  | 4 m2
9. | Oprava interiérových stěn vápenocementovou omítkou kolem rámů a nově osazených výplní včetně dorovnání polystyrenem tl. 5 cm. Při opravě omítek budou použity začišťovací lišty z PVC a perlinka. |  |  | 11 m2
10. | Výmalba (2x) vniřních stěn bílou barvou |  |  | 15 m2
11. | Vybourání keramického obkladu soklu v interiéru vč. likvidace odpadu |  |  | 6 m2
12. | Oprava soklu v interiéru omítkou vč. opatření nátěrem (2x bílá barva) |  |  | 6 m2
13. | Demontáž a likvidace nefunkční klimatizace (viz fotodokumentace) |  |  | soubor
| Cena celkem |  |  |  | 0

## List2
hliníková prosklená stěna s dvoukřídlými dveřmi, součinitel prostupu
tepla min.Uw=1,6W/(m2k), zasklení bude provedeno bezpečnostním dvojsklem, dveřní křídla
budou opatřena závěsy, samozavíračem, brzdou dveří, svislým madlem uvnitř na obou křídlech,
bezpečnostním kováním tř. 1 typu klika-koule, součástí dodávky dveří bude dodání 100 ks
shodných klíčů pro přední i zadní vstup, barva hnědá RAL 8017