## Rozpočet
SOUPIS POŽADOVANÝCH PRACÍ
Pořadí | Specifikace | Množství ks/jednotka | Cena v Kč bez DPH
1. | Demontáž stávajícího vstupu a vybourání stěny se schránkami o rozměru 3300 x 2440 mm | soubor
2. | D+M hliníkové prosklené stěny včetně zednického zapravení o rozměru 3300 x 2440 mm s dvoukřídlými dveřmi, součinitel prostupu min.Uw=1,6W/(m2k), zasklení bude provedeno bezpečnostním dvojsklem, dveřní křídla budou opatřena elektrickým zámkem,závěsy, samozavíračem, brzdou dveří, svislým madlem uvnitř na obou křídlech, bezpečnostním kováním tř. 1 typu klika-koule, barva hnědá RAL 8017 - viz příloha č.6 | soubor
3. | Dodávka generálního klíče pro přední a zadní vstup | 300 ks
4. | Demontáž dlažby 300 x 300 mm | 8,5 m2
5. | Dodávka a pokládka nové protiskluzové dlažby tl. min 9 mm o rozměru 300 x 300 mm v prostoru zádvěří | 5 m2
6. | Dodávka a montáž čistící gumové rohože zasazené do hliníkového rámu o rozměru 2000 x 1500 mm | 3m2
7. | D+M poštovních schránek | 94 ks
8. | demontáž stávajícího keramického obkladu uvnitř | 10,4 m2
9. | D+M nového kramického obkladu o rozměru 200 x 100 mm světlé barvy | 10,4 m2
10. | Demontáž asfaltového povrchu před vstupem | 3,6 m2
11. | D+M betonové podlahy, která bude ošetřena speciální opravnou modelovací maltou a na cementové bázi a nátěrem barvou na betov v šedém odstínu | 3,7 m2
12. | Oprava vnějších špalet a nátěr fasádní barvou | 5,5 m2
13. | D+M hliníkové vstupní vchodové dveře o rozměru 1000 x 2000 mm s nízkým prahem včetně zednického zapravení, součinitel prostupu tepla min.Uw=1,6W/(m2k), zasklení bude provedeno bezpečnostním dvojsklem, dveřní křídlo bude opatřeno závěsy, samozavíračem, brzdou dveří, bezpečnostním kováním tř. 1 typu klika-koule,barva hnědá RAL 8017 - viz příloha č.6 | soubor
14. | D+M zvonkového tabla do zdi s kódovou volbou včetně výměny domácích telefonů pro minimálně 94 bytových jednotek (předpoklad porušených rozvodů do jednotlivých bytů je cca 20%), otevírání bude pouze z jednotlivých bytových jednotek, případně 1 nouzový kód z vnější části domu, výměna 94 ks zvonkových tlačítek (všechny byty) | soubor
15. | Likvidace a odvoz suti na skládku | soubor
| Cena celkem |  | 0

## List2
hliníková prosklená stěna s dvoukřídlými dveřmi, součinitel prostupu
tepla min.Uw=1,6W/(m2k), zasklení bude provedeno bezpečnostním dvojsklem, dveřní křídla
budou opatřena závěsy, samozavíračem, brzdou dveří, svislým madlem uvnitř na obou křídlech,
bezpečnostním kováním tř. 1 typu klika-koule, součástí dodávky dveří bude dodání 100 ks
shodných klíčů pro přední i zadní vstup, barva hnědá RAL 8017