## ORIGINAL
Název firmy
IČO
| SOUPIS OPRAV VOLNÉHO BYTU |  |  | TE:
| Ulice | Božkova 178/52
| Byt číslo | 1. |  | Ostrava - Přívoz
| Velikost bytu | 1+2 |  | Patro : 1 NP
| Stavy | SV: | 10,351 m3
TUV:
|  | Vypracoval-referent majetkové správy-technik | Mikšan , tel.: 727 936 147
| Možnost prohlídky bytu k nacenění |  | info u BT
| požadované provedení prací | jedn. | mn. | poznámky, dodatečné informace | cena za jednotku | cena bez DPH
1 | Plynorevize sporáku vč. tlakové zkoušky a revize přívodu (popř. kombin. či el.viz.pozn.) | ks | 1 |  |  | 0
2 | plynový sporák | ks | 1 | min. PS 161 AW |  | 0
25 | Vymalování bytu (dvojnásobné vč. ŠKRÁBÁNÍ,očištění oprášením a penetrace) | m2 | 253 | celý byt |  | 0
27 | omítky štuková řádně, vyrovnání podkladu, penetrace | m2 | 10 | lokálně v bytě |  | 0
32 | demontáž skob a hřebíků, sádrování děr, vč. skob po garnyžích | soub. | 1 | příprava stěn pro malbu vč. šroubů nad okny |  | 0
33 | Nátěry ÚT a přívodní potrubí (a jiné zámečnické nátěry viz.pozn.) | m2 | 5.5 | ÚT vč. přívodního potrubí + přívodní plynu |  | 0
34 | Nátěry zárubní | ks | 5 | BÍLOU - vše syntetika vč. obroušení a zatmelení děr |  | 0
50 | podlahy položení PVC viz.pozn. vždy vč. PVC soklů | m2 | 14.5 | LO,KO |  | 0
51 | Dlažba položení nové vč. spárování ,soklu a hydroizolace | m2 | 1 | KU - doplnění vč. demontáže porušené dlažby |  | 0
54 | demontáž OSB desek + položení OSB desek ve 2 vrstvách | m2 | 13 | LO - vč. vyrovnání povrchu |  | 0
60 | Vstupní dveře výměna protipožární EI 30 + příslušenství - kliky, štítky, (kování), zámek, FAB vložka + 3 klíče | ks | 1 | 80 L |  | 0
61 | Výměna zárubně (+nátěr) vč. prahu, vč. zednického zapravení, sjednocení malby, viz.pozn. | ks | 1 | VSTUP - 80 L |  | 0
62 | Dveře vnitřní výměna viz.pozn.vč. zapasování a úpravy zárubní pro západy zámků, podložky panty, + příslušenství dveří (kliky,kování,zámky,kliče),dveře nesmí drhnout, od podlahy ke spodní hraně dveří dostatečný prostor cca 0,5 cm | ks | 4 | KO - 60 L,WC- 60 P,LA - 60 P.OP - 80 L 2/3 prosklené |  | 0
63 | kování výměna (2 ks štítky vč. klik - kov) | ks | 1 | LO |  | 0
64 | prahy výměna | ks | 1 | 1 x 80 |  | 0
66 | seřízení + promazání plastových oken | soub. | 1 |  |  | 0
69 | Vnitřní odpady a vnitřní rozvody vody v bytě vyčištění a přetěsnění | soub. | 1 | v celém bytě |  | 0
78 | dřezová baterie výměna | ks | 1 | do zdi - 100 mm |  | 0
83 | Bytové jádro - řádně nalepit obklady na stěny v LA + hydroizolace + příslušenství, perlinka lepidlo, penetrace | m2 | 1 | doplnění po instalaci sprchové vaničky |  | 0
90 | sprchovací kout vanička + zástěna , tmelení, izolace | ks | 1 | čtvercová 80 x 80 vč. podezdění a zástěny |  | 0
91 | sprchová baterie vč. sprchového setu VÝMĚNA | ks | 1 | výměna |  | 0
93 | Umyvadlová baterie - Výměna | ks | 1 | výměna |  | 0
94 | Umyvadlo vč. sifonu (ne flexi) - Výměna | ks | 1 | výměna - sifon s vývodem pro pračku |  | 0
98 | různé - manžeta, roh. ventil, pancéř.hadička, prkýnko, podbetonování viz.pozn. | ks | 2 | WC - pancéřová hadička + rohový ventil |  | 0
106 | Poštovní schránka, zámek pošt. Schránky viz.pozn. | ks | 1 | PSCH vč. zámku |  | 0
116 | ÚKLID - předat vše umyté a čisté - podlahy, okna, zárubně, dveře, sanita, konstrukční prvky - VANA - baterie, dřez, WC vč. prkýnka, parapety, ÚT, KU-LI, sporák - trouba - dvířka - bočnice, skříně a úložné prostory, vše umyté, čisté | 2+1 | 1 | DBÁT NA ŘÁDNÉ PROVEDNÍ ÚKLIDU!!!!!!!! |  | 0
122 | výměna sedací desky (prkýnka) WC | soub. | 1 | výměna |  | 0
123 | Jistič před elektroměrem- výměna, PROVÉST !!!!!!! 10kA zkratová schopnost | soub. | 1 | výměna 1F25 A |  | 0
125 | výměna STA zásuvky | ks | 1 |  |  | 0
131 | jiné | ks | 1 | dodání + montáž přechodové lišty - 120 cm |  | 0
134 | demontáž regálů | soub. | 1 | PŘ,KO |  | 0
135 | instalace ochranné hliníkové lišty na pracovní desku KU - LI (strana u sporáku) | ks | 1 |  |  | 0
136 | výměna termoregulačního ventilu vč. hlavice | ks | 5 |  |  | 0
| cena celkem bez DPH |  |  |  |  | 0