## Krycí list
KRYCÍ LIST SOUHRNU
| Název stavby |  |  | REGENERACE SÍDLIŠTĚ ŠALAMOUNA 5.ETAPA - ČÁST 5A | [7 empty] | JKSO | 822 29
| Kód stavby |  |  | N12-330
| Název objektu |  |  | SOUHRNNÁ REKAPITULACE STAVBY | [7 empty] | EČO
| Kód objektu |  |  | 1
| Název části | [10 empty] | Místo | Ostrava
Kód části
Název podčásti
Kód podčásti
[12 empty] | IČ | DIČ
| Objednatel |  |  | SMO, MĚSTSKÝ OBVOD MORAVSKÁ OSTRAVA A PŘÍVOZ
| Projektant |  |  | STUDIO - D Opava s.r.o.
| Zhotovitel |  |  | Dlle výběrového řízení
CS 2015 / VLASTNÍ
|  |  |  | Rozpočet číslo | Zpracoval | [6 empty] | Dne |  | CÚ VLASTNÍ
|  |  |  | N-2015-204 | [7 empty] | 31.10.2015
Měrné a účelové jednotky
Počet |  |  |  | Náklady / 1 m.j. | Počet |  | Náklady / 1 m.j. |  | Počet |  |  |  | Náklady / 1 m.j.
|  |  | 0 | 0 |  | 0 | 0 |  |  |  |  | 0 |  |  | 0
|  |  |  | Rozpočtové náklady v |  |  | CZK
A |  | Základní rozp. náklady |  |  | B | Doplňkové náklady |  |  | C |  | Náklady na umístění stavby
1 |  |  |  |  | 8 |  |  |  | 13 | Ostatní a vedlejší náklady |  |  | 21 | % | 0
2 |  |  |  |  | 9 |  |  |  | 14
3 |  |  |  |  | 10 |  |  |  | 15
4 |  |  |  |  | 11 |  |  |  | 16
5 | [8 empty] | 17
6 | [8 empty] | 18
7 | ZRN (ř. 1-6) |  |  | 0 | 12 |  |  |  | 19 | NUS (ř. 13-18) |  |  |  |  | 0
20 | HZS |  |  | 0 | 21 |  |  | 21 | 22
Projektant | [8 empty] | D |  | Celkové náklady
[9 empty] | 23 | Součet 7, 12, 19-22 |  |  |  |  | 0
Datum a podpis |  |  |  |  | Razítko |  |  |  | 24 | 15 | % |  | DPH |  | 0
Objednatel | [8 empty] | 25 | 21 | % | 0 | DPH |  | 0
[9 empty] | 26 | Cena s DPH (ř. 23-25) |  |  |  |  | 0
Datum a podpis |  |  |  |  | Razítko |  |  |  | E |  | Přípočty a odpočty
Zhotovitel | [8 empty] | 27 | Dodávky objednatele |  |  |  |  | 0
[9 empty] | 28 | Klouzavá doložka |  |  |  |  | 0
Datum a podpis |  |  |  |  | Razítko |  |  |  | 29 | Zvýhodnění + - |  |  |  |  | 0

## Rekapitulace
REKAPITULACE SOUHRNU
Stavba: | REGENERACE SÍDLIŠTĚ ŠALAMOUNA 5.ETAPA - ČÁST 5A
Objekt: | SOUHRNNÁ REKAPITULACE STAVBY
Část:
JKSO: | 822 29
Objednatel: | SMO, MĚSTSKÝ OBVOD MORAVSKÁ OSTRAVA A PŘÍVOZ
Zhotovitel: | Dlle výběrového řízení
Datum: | 31.10.2015
Kód | Popis | Cena celkem | Hmotnost celkem | Suť celkem
1 | 2 | 3 | 4 | 5
D.1 | D.1 - DOKUMENTACE OBJEKTŮ | 0 | #REF! | #REF!
SO 01 | SADOVÉ ÚPRAVY | 0 | #REF! | #REF!
SO 02 | ZPEVNĚNÉ PLOCHY A KOMUNIKACE | 0 | #REF! | #REF!
SO 03 | VEŘEJNÉ OSVĚTLENÍ | 0
SO 04 | ÚPRAVA INŽENÝRSKÝCH SÍTÍ | 0
OST. | OSTATNÍ A VEDLEJŠÍ NÁKLADY STAVBY | 0
OST.1 | OSTATNÍ A VEDLEJŠÍ NÁKLADY STAVBY | 0
| Celkem | 0 | #REF! | #REF!

## ostatní a vedlejší náklady
SOUPIS PRACÍ
Stavba: |  | REGENERACE SÍDLIŠTĚ ŠALAMOUNA 5.ETAPA - ČÁST 5A
Objekt: |  | SOUHRNNÁ REKAPITULACE STAVBY
Část: |  | Ostatní a vedlejší náklady
JKSO:
Objednatel: |  | SMO, MĚSTSKÝ OBVOD MORAVSKÁ OSTRAVA A PŘÍVOZ
Zhotovitel: |  | Dlle výběrového řízení
Datum: | [7 empty] | 31.10.2015
P.Č. | TV | KCN | Kód položky | Popis | MJ | Množství celkem | Cena jednotková | Cena celkem | Hmotnost | Hmotnost celkem | Hmotnost sutě | Hmotnost sutě celkem | Typ položky | Úroveň |  |  | CS
1 | 2 | 3 | 4 | 5 | 6 | 7 | 8 | 9 |  |  |  |  | 11 | 12 |  |  | 10
1 | K | 0 | 110001001 | Vedlejší náklady stavby |  |  |  |  | 0.17132 | 0 | 0 | 0 | 4 | 2
1.1 |  |  |  | Náklady zhotovitele související se zajištěním provozů nutných pro provádění díla - zařízení staveniště (kancelářské/skladovací/sociální objekty, oplocení stavby, ostraha staveniště, kompletní vnitrostaveništní rozvody všech potřebných energií vč. jejich poplatků, zajištění podružných měření spotřeby) | soubor | 1 |  | 0 | [5 empty] | 2 | 1 | -1 | VLASTNÍ
1.2 |  |  |  | Zřízení trvalé, dočasné deponie a mezideponie, příjezdy a přístupy na staveniště, úpravy staveniště z hlediska bezpečnosti a ochrany zdraví třetích osob, vč. nutných úprav pro osoby s omezenou schopností pohybu a orientace, uspořádání a bezpečnost staveniště z hlediska ochrany veřejných zájmů), dodržení podmínek pro provádění staveb z hlediska BOZP a sestaveného plánu BOZP, dodržování podmínek pro ochranu životního prostředí při výstavbě, dodržení podmínek - možnosti nakládání s odpady, splnění zvláštních požadavků na provádění stavby, které vyžadují bezpečnostní opatření. | soubor | 1 |  | 0 | [8 empty] | VLASTNÍ
1.3 |  |  |  | Náklady zhotovitele spojené s kompletní likvidací zařízení staveniště vč. uvedení všech dotčených ploch do bezvadného stavu. | soubor | 1 |  | 0 | [8 empty] | VLASTNÍ
2 | K | 0 | 110001003 | Ostatní náklady stavby
2.1 |  |  |  | Náklady zhotovitele související se zajištěním a provedením kompletního díla dle PD a souvisejících dokladů - kompletační činnost | soubor | 1 |  | 0 | [8 empty] | VLASTNÍ
2.2 |  |  |  | Pravidelné čištění přilehlých / souvisejících komunikací a zpevněných ploch - po celou dobu stavby | soubor | 1 |  | 0 | [8 empty] | VLASTNÍ
2.3 |  |  |  | Zábor veřejného prostranství - pro stavbu, zařízení staveniště, vjezdy na stavbu atd. - zajištění / vyřízení + finanční vyrovnání | soubor | 1 |  | 0 | [8 empty] | VLASTNÍ
2.4 |  |  |  | Zajištění všech dokladů a revizí nutných pro předání stavby a vydání kolaudačního souhlasu | soubor | 1 |  | 0 | [8 empty] | VLASTNÍ
2.5 |  |  |  | Zajištění splnění podmínek vyplývajících z vydaných rozhodnutí a povolení stavby dle zadávací dokumentace. | soubor | 1 |  | 0 | [8 empty] | VLASTNÍ
2.6 |  |  |  | Součinnost s ostatními zúčastněnými stranami : se zástupci objednatele, projektanta, TDI, AD, koordinátora bezpečnosti | soubor | 1 |  | 0 | [8 empty] | VLASTNÍ
2.7 |  |  |  | Včasné odsouhlasení všech užitých výrobků/prvků, materiálů a technologií zástupci všech zúčastněných stran, požadované zadávací a projektovou dokumentací - (VYVZORKOVÁNÍ) | soubor | 1 |  | 0 | [8 empty] | VLASTNÍ
2.8 |  |  |  | Technická řešení - návrh a projednání nutných odchylek a změn oproti PD zjištěných v průběhu stavby | soubor | 1 |  | 0 | [8 empty] | VLASTNÍ
2.9 |  |  |  | Technická řešení - návrh a projednání kolizí se skrytými konstrukcemi, vč. nákladů souvisejících s technickým řešením případných kolizí stavby se skrytými konstrukcemi, které projektant nemohl předvídat. | soubor | 1 |  | 0 | [8 empty] | VLASTNÍ
2.10 |  |  |  | Zabezpečení staveniště a jeho vybavení, majetku třetích osob a stavebního materiálu instalovaného i neinstalovaného (uskladněného) v rámci stavby proti vzniku jakýchkoliv škod či snížení kvality vlivem klimatických podmínek, proti odcizení. | soubor | 1 |  | 0 | [8 empty] | VLASTNÍ
2.11 |  |  |  | Provedení všech zkoušek a revizí předepsaných projektovou a zadávací dokumentací, platnými normami - (neuvedených v jednotlivých soupisech prací) | soubor | 1 |  | 0 | [8 empty] | VLASTNÍ
2.12 |  |  |  | Náklady na ochranu všech stávajících prvků, zařízení a povrchů před poškozením, vč. zakrytí a zabezpečení osazených výplí otvorů - po celou bodu stavebních prací | soubor | 1 |  | 0 | [8 empty] | VLASTNÍ
2.13 |  |  |  | Uvedení všech pozemků, konstrukcí a povrchů dotčených stavbou do původního stavu. | soubor | 1 |  | 0 | [8 empty] | VLASTNÍ
2.14 |  |  |  | Náklady na vypracování dílenské/dodavatelské dokumentace - v rozsahu požadovaném v PD a ZD. | soubor | 1 |  | 0 | [8 empty] | VLASTNÍ
2.15 |  |  |  | Náklady na zpracování projektové dokumentace skutečného provedení stavby v počtu a formě požadované zadávací dokumentací. | soubor | 1 |  | 0 | [8 empty] | VLASTNÍ
2.16 |  |  |  | Zpracování fotodokumentace : A) fotofokumentace stávajícího stavu před zahájením stavebních prací, B) fotodokumentace průběhu realizace stavby, C) fotodokumentace dokončeného díla. Předání objednateli v počtu a formě uvedené v zadávací dokumentaci. | soubor | 1 |  | 0 | [8 empty] | VLASTNÍ
2.17 |  |  |  | Náklady na označení stavby - velkorozměrová tabule umístěná na viditelném místě po celou dobu stavby - DLE ZADÁVACÍCH PODMÍNEK | soubor | 1 |  | 0 | [8 empty] | VLASTNÍ
2.18 |  |  |  | Náklady zhotovitele spojené s ochranou dřevin, stromů, porostů a vegetačních ploch při stavebních prací dle ČSN 83 9061 - po celou dobu výstavby | soubor | 1 |  | 0 | [8 empty] | VLASTNÍ
2.19 |  |  |  | Vytyčení všech inženýrských sítí před zahájením prací vč. řádného zajištění. Zpětné předání všech inženýrských sítí jednotlivým správcům vč. uvedení dotčených ploch do bezvadného stavu. | soubor | 1 |  | 0 | [8 empty] | VLASTNÍ
2.20 |  |  |  | Vytyčení stavby, nebo jejích částí, goedetem před zahájením stavby. Zaměření skutečného provedení stavby a vypracování geometrického plánu - zpracování a předání viz zadávací dokumentace. | soubor | 1 |  | 0 | [8 empty] | VLASTNÍ
|  |  |  | Celkem |  |  |  | 0 |  | #REF! |  | #REF!

## SO01
SOUPIS PRACÍ
Stavba: |  | REGENERACE SÍDLIŠTĚ ŠALAMOUNA 5.ETAPA - ČÁST 5A
Objekt: |  | SADOVÉ ÚPRAVY
Část:
JKSO: |  | 822 29
Objednatel: |  | SMO, MĚSTSKÝ OBVOD MORAVSKÁ OSTRAVA A PŘÍVOZ
Zhotovitel: |  | Dlle výběrového řízení
Datum: |  | 31.10.2015
P.Č. | TV | KCN | Kód položky | Popis | MJ | Množství celkem | Cena jednotková | Cena celkem | Hmotnost | Hmotnost celkem | Hmotnost sutě | Hmotnost sutě celkem | CS | Typ položky | Úroveň
1 | 2 | 3 | 4 | 5 | 6 | 7 | 8 | 9 |  |  |  |  | 10 | 11 | 12
| D |  | HSV | Práce a dodávky HSV |  |  |  | 0 |  | 0 |  | 0 |  |  | 0
| D |  | 1 | Zemní práce |  |  |  | 0 |  | 0 |  | 0 |  |  | 1
1 | K | PK | 100111R01 | Odstranění a ořez dřevin | soubor | 1 |  | 0 | 0 | 0 | 0 | 0 | VLASTNÍ | 4 | 2
|  |  |  | "kompletní provedení dle specifikace PD a TZ vč. všech souvisejících prací a dodávek" | [10 empty] | 2 | 1 | -1
|  |  |  | kácení stromů - tabulky na straně 17 TZ | kus | 7 | 0 | 0 | [6 empty] | 2 | 1 | -1
|  |  |  | odstranění pařezů - tabulka na str. 18 TZ | kus | 2 | 0 | 0
|  |  |  | odstranění keřů - tabulka na str. 18 TZ | m2 | 83.4 | 0 | 0
|  |  |  | ořez a zmlazení dřevin | ks | 34 | 0 | 0
|  |  |  | -kompletní přesuny / likvidace dle zákona o odpadech | [10 empty] | 2 | 1 | -1
|  |  |  | (kompletní specifikace provedení dle TZ, str. 17-21) | [10 empty] | 2 | 1 | -1
|  |  |  | Součet | [10 empty] | 2 | 4 | -1
2 | K | PK | 100111R02 | Ochrana stávajících dřevin při stavební činnosti | kus | 22 |  | 0 | 0 | 0 | 0 | 0 | VLASTNÍ | 4 | 2
|  |  |  | "kompletní provedení dle specifikace PD a TZ vč. všech souvisejících prací a dodávek" | [10 empty] | 2 | 1 | -1
|  |  |  | -provedení kompletní ochrany stávajících dřevin (dodávky/montáže/osazení) | [10 empty] | 2 | 1 | -1
|  |  |  | -kompletní přesuny | [10 empty] | 2 | 1 | -1
|  |  |  | (kompletní specifikace provedení dle TZ odstavec 3, str. 4-5) | [10 empty] | 2 | 1 | -1
|  |  |  | 22,0 |  | 22 | [8 empty] | 2 | 2 | -1
|  |  |  | Součet |  | 22 | [8 empty] | 2 | 4 | -1
3 | K | 231 | 180402R11 | Založení trávníku výsevem v rovině a ve svahu do 1:5 | m2 | 8060 |  | 0 | 0 | 0 | 0 | 0 | VLASTNÍ | 4 | 2
|  |  |  | "kompletní provedení dle specifikace PD a TZ vč. všech souvisejících prací a dodávek" | [10 empty] | 2 | 1 | -1
|  |  |  | Postupy a upřesnění provedení vč. souvisejících dodávek: | [10 empty] | 2 | 1 | -1
|  |  |  | Nové trávníky budou založeny především kolem rekonstruovaných zpevněných ploch a dále na plochách dříve zpevněných (parkoviště, komunikace, chodníky,…) a revitalizovaných. Plán sadových úprav předpokládá vyrovnání zeminou a osetí v šířce min. 0,6 m na obě strany chodníků a zpevněných ploch. Dále budou upraveny všechny plochy stávajících trávníků, které jsou na mnoha místech poškozené a nerovné se zbytky původních staveb, konstrukcí, kamenů a stavebního materiálu, který zde zůstal po výstavbě sídliště. Plochy s obnaženými kořenovými systémy stromů budou rovněž dosypány ornicí a zatravněny. V těchto plochách bude stávající trávník mechanicky rozrušen vhodnou zahradní technikou a případně urovnán a doplněn novou ornicí. Budou bezpodmínečně vyrovnány všechny terénní nerovnosti, které se v území nachází. Travní směs bude parková pro běžné vegetační podmínky uznaného osiva od renomovaných dodavatelů ( Barenbrug, Volf, Židlochovice) .Trávníky budou založeny výsevem na předem připravené půdě. Musí být provedeno chemické odplevelení pozemku např. Rundapem. Na pozemek se rozprostře trávníkový substrát cca 3cm vrstva. Do osiva bude přidáno trávníkové hnojivo. Po výsevu bude provedeno válcování a zálivka. Dokončovací péče – hnojení (5g N/m2) po první seči. První dvě kosení provede realizační firma. Dále udržovací péče v rozsahu ČSN 83 90 51 Záruka bude 36 měsíců od založení. Všeobecné podmínky pro založení trávníků Pro založení trávníku je nutné provést perfektní jemné zpracování terénu se spádem v ideálním případě cca 2-3% od budov a komunikací. Práce nesmí poškodit stávající kořenový systém ponechaných dřevin. Práce prováděné méně než 3 m od paty kmene budou prováděny ručním nářadím a nesmí poranit povrchové kořeny. Pod korunami stromů bude použita k založení speciální travní směs snášející zastínění a sucho – tato směs bude obsahovat i dvouděložné rostliny. Při novém založení trávníku nebo jeho rekonstrukci bude v průmětu korun stromů ručně odstraněn pouze travní drn. Založení trávníku bude předbíhat celoplošné chemické odplevelení ploch. Tloušťka ornice pro založení trávníku je průměrně 100 mm, u rekultivovaných ploch 5 cm. Příprava vegetační vrstvy půdy Příprava vegetační vrstvy půdy, popř. i podkladu se provádí podle DIN 18 915. Plochu je nutno před výsevem, popř. před založením hotového trávníku dostatečně zkypřit. Je nutno vysbírat kameny o průměru přes 3 cm, odstranit těžko zetlívající části rostlin a jiné odpady. Finální úprava plochy musí být provedena pečlivě a ručně širokými ocelovými hráběmi. Modelace terénu musí být pozvolné. Navázání na zpevněné plochy, zejména šlapákové trasy musí být přirozené a pozvolné do vzdálenosti min. 2,0 m. Tuto zásadu nutno dodržet i kolem stávajících stromů s obnaženými kořenovými krčky. Mírné kuželovité navýšení ornice směrem ke kmeni je vhodné. Výsev se bude provádět pouze na dobře ulehlé nebo utužené plochy. U krajinných trávníků ve volné krajině není utužení nezbytné. Napojení na okolní plochy popř. okraje apod. musí být plynulé s maximální možnou odchylkou 2 cm směrem dolů. Konečné složení travní směsi bude určeno před výsevem po konzultaci se správcem zelených ploch. Výsev cca 20 g / m2. | [10 empty] | 2 | 2 | -1
|  |  |  | (upřesnění - viz tabulka výkazu výměr) | [10 empty] | 2 | 1 | -1
|  |  |  | (7710,0+350,0) |  | 8060 | [8 empty] | 2 | 2 | -1
|  |  |  | Součet |  | 8060 | [8 empty] | 2 | 4 | -1
4 | K | 232 | 181006113 | Rozprostření zemin tl vrstvy do 0,2 m schopných zúrodnění v rovině a sklonu do 1:5 | m2 | 8060 |  | 0 | 0 | 0 | 0 | 0 | URS 2015 | 4 | 2
|  |  |  | "hrubé terénní úpravy a modelace terénu" 8060,0 |  | 8060 | [8 empty] | 2 | 2 | -1
|  |  |  | Součet |  | 8060 | [8 empty] | 2 | 4 | -1
5 | K | 001 | 181301R12 | Provedení jemných terénních úprav | m2 | 8060 |  | 0 | 0 | 0 | 0 | 0 | VLASTNÍ | 4 | 2
|  |  |  | "kompletní provedení dle specifikace PD a TZ vč. všech souvisejících prací a dodávek" | [10 empty] | 2 | 1 | -1
|  |  |  | -dodávka a rozprostření ornice tl vrstvy do 150 mm pl přes 500 m2 v rovině nebo ve svahu do 1:5 | [10 empty] | 2 | 1 | -1
|  |  |  | (projektovaná dodávka ornice = 266 m3) | [10 empty] | 2 | 1 | -1
|  |  |  | -KOMPLETNÍ technologický postup provedení viz TZ odstavec 5 , str. 6 | [10 empty] | 2 | 1 | -1
|  |  |  | (7710,0+350,0) |  | 8060 | [8 empty] | 2 | 2 | -1
|  |  |  | Součet |  | 8060 | [8 empty] | 2 | 4 | -1
6 | K | 001 | 181355R01 | Výsadba stromů - dodávky viz samostatný soupis | soubor | 1 | 0 | 0 | 0 | 0 | 0 | 0 | VLASTNÍ | 4 | 2
|  |  |  | "kompletní dodávky dle specifikace PD a TZ vč. všech souvisejících dodávek" | [10 empty] | 2 | 1 | -1
|  |  |  | 1,0 |  | 1 | [8 empty] | 2 | 2 | -1
|  |  |  | Součet |  | 1 | [8 empty] | 2 | 4 | -1
7 | K | 001 | 181355R02 | Výsadba keřů - dodávky viz samostatný soupis | soubor | 1 | 0 | 0 | 0 | 0 | 0 | 0 | VLASTNÍ | 4 | 2
|  |  |  | "kompletní dodávky dle specifikace PD a TZ vč. všech souvisejících dodávek" | [10 empty] | 2 | 1 | -1
|  |  |  | 1,0 |  | 1 | [8 empty] | 2 | 2 | -1
|  |  |  | Součet |  | 1 | [8 empty] | 2 | 4 | -1
8 | K | 001 | 181355R11 | Výsadba stromů - technologie provedení | kus | 11 |  | 0 | 0 | 0 | 0 | 0 | VLASTNÍ | 4 | 2
|  |  |  | "kompletní provedení dle specifikace PD a TZ vč. všech souvisejících prací a dodávek" | [10 empty] | 2 | 1 | -1
|  |  |  | Postupy a upřesnění provedení vč. souvisejících dodávek: | [10 empty] | 2 | 1 | -1
|  |  |  | Zásady pro výsadbu stromů - Velikost výsadbové jámy musí odpovídat normě ČSN DIN 18 916 Sadovnictví a krajinářství - Výsadbová jáma je nejméněo 30 cm větší než kořenový bal dřeviny. - Před výsadbou stromů a solitérních keřů je vhodné nejprve provést kontrolu propustnosti jam zaplavením vodou = 1. dávka zálivky. - Před výsadbou je vhodné podložit kořenový bal štěrkovitou zeminou a ručně provést její zhutnění. - Zeminu, která se ukládá kolem kořenového balu, je nutné ručně přiměřeně hutnit. - Po výsadbě se provede urovnání a úklid okolí a vytvaruje se „Zeminová zálivková mísa“ (ZZM). - Zeminová zálivková mísa - se vytváří navýšením zeminy po obvodu výsadbové jámy a slouží ke kvalitnější zálivce dřevin. Vyznačuje prostor, který se udržuje otevřený (rytím nebo nakopáním) a bez zaplevelení. Mísa je vysoká nejméně 100 mm a musí se udržovat po celou dobu "Dokončovací péče". Zálivková mísa bývá z pravidla kruhová. Průměr mísy je dán projektem a je závislý na velikosti vysazované dřeviny. - Zálivková mísa bude mulčována vrstvou mulče (100 mm). - Po výsadbě se provede 2. zálivka vodou v množství 50-100 l vody, která se musí po výsadbě provádět pomalu, aby voda stačila vsakovat do půdy. Dřevina musí být před zálivkou v jámě fixována. - Záruční lhůta je 36 měsíců. | [10 empty] | 2 | 2 | -1
|  |  |  | -ochrana kořenového prostoru a korun | [10 empty] | 2 | 1 | -1
|  |  |  | -viz požadavky na pomocné materiály pro výsadbu (TZ odstavec 9-10) | [10 empty] | 2 | 1 | -1
|  |  |  | (upřesnění - viz tabulka výkazu výměr) | [10 empty] | 2 | 1 | -1
|  |  |  | 11,0 |  | 11 | [8 empty] | 2 | 2 | -1
|  |  |  | Součet |  | 11 | [8 empty] | 2 | 4 | -1
9 | K | 001 | 181355R12 | Výsadba keřů - technologie provedení | kus | 128 |  | 0 | 0 | 0 | 0 | 0 | VLASTNÍ | 4 | 2
|  |  |  | "kompletní provedení dle specifikace PD a TZ vč. všech souvisejících prací a dodávek" | [10 empty] | 2 | 1 | -1
|  |  |  | Postupy a upřesnění provedení vč. souvisejících dodávek: | [10 empty] | 2 | 1 | -1
|  |  |  | Keře budou vysazovány dle osazovacího plánu v návaznosti na provádění stavebních úprav. Nedílnou součástí projektu je i ošetření a omlazení všech stávajících keřů v řešeném území včetně živých plotů viz. tabulka výkazu výměr. Solitérní keře Keře musí mít vícekmenný tvar přirozeného vzhledu tvořený víceletou korunou. Kořeny budou chráněny pevným zeminovým balem, který bude zpevněn drátěným pletivem. Pletivo nesmí být povrchově upravováno, aby došlo k jeho rychlému rozložení v půdě. Dřeviny musí být minimálně 2 x přesazeny. Kmínky nesmí být mechanicky poškozeny. Před výsadbou keřů je nutné nejprve provést kontrolu propustnosti jam. Ta se provede zaplavením vodou. Keře budou fixovány 1 kůlem. Výsadbové jámy: - Výsadbové jámy solitérních keřů budou kruhové. - Pro solitérní keře je velikost výsadbové jámy o průměru 0,6 m a hloubce 0,6 m, vždy se 100% výměnou zeminy - V případě, že ve výkopu bude nepropustná zemina nebo stavební zbytky, je nutné výsadbovou jámu přiměřeně zvětšit. Výsadbové záhony s keři budou dobře propracované s příměsí výsadbového substrátu v množství 30%. Záhony budou v bezplevelném stavu. Při výsadbě budou pro každou sazenici vyhloubeny jamky o velikosti o 20% větší, než je kontejner. Pokud hnojivo nebude obsahovat substrát, tak se bude přidávat následovně. Ke každé rostlině budou přidány 3 tablety - 10g dlouhodobě rozpustného hnojiva. Tablety se položí do okolí vysazené dřeviny a zašlápnou cca 5cm do půdy. Záhony budou po výsadbě mulčovány cca 7cm mulčovacího substrátu nebo kůry menší frakce. Pod mulč přijde netkaná textilie pro lepší údržbu. Obvyklá záruka na vysazené dřeviny je 36 měsíců od vysazení. Záleží na smluvních podmínkách. Podrobnosti viz tabulka výkazu výměr. Poznámka V řešeném území se nachází velké množství keřů a několik živých plotů, jejichž stav je nevyhovující - jsou prořídlé, neudržované, často nestříhané s vrostlými nálety apod. Je nutno zajistit pravidelné ošetřování těchto porostů v rámci řádné údržby, popřípadě postupnou obnovu. V případě možnosti zachování některých úseků po jejich radikálním omlazení je možné zvolit tento druh obnovy. Většinou ovšem dojde k odstranění stávajících poškozených keřů a jejich nahrazení novým kvalitním materiálem. Živé ploty Je navrženo založení nového živého plotu z ptačího zobu (Ligustrum vulgare) u velkéjho parkoviště tak, aby ani v budoucnu nezasahoval do zúženého chodníku. Zachovaný úsek (č. 9 inventarizace) je navržen k radikálnímu omlazení. Výsadbové jámy: - Výsadbové jámy u keřů živého plotu budou kruhové o průměru 0,3 m a výšce 0,3 m., vždy se 100% výměnou zeminy. V případě, že ve výkopu bude nepropustná zemina nebo stavební zbytky, je nutné výsadbovou jámu přiměřeně zvětšit. - Živý plot bude vysázen ve dvou řadách s hustotou sazenic 4 ks/m. Vzdálenost řad 30 cm. Mulčování Pod navržené výsadby stromů a keřů bude rozprostřena mulčovací kůra tl. min. 8 cm. | [10 empty] | 2 | 2 | -1
|  |  |  | -ochrana kořenového prostoru a korun | [10 empty] | 2 | 1 | -1
|  |  |  | -viz požadavky na pomocné materiály pro výsadbu (TZ odstavec 9-10) | [10 empty] | 2 | 1 | -1
|  |  |  | (upřesnění - viz tabulka výkazu výměr) | [10 empty] | 2 | 1 | -1
|  |  |  | 128 |  | 128 | [8 empty] | 2 | 2 | -1
|  |  |  | Součet |  | 128 | [8 empty] | 2 | 4 | -1
|  |  |  | Celkem |  |  |  | 0 |  | 0 |  | 0

## SO02
SOUPIS PRACÍ
Stavba: |  | REGENERACE SÍDLIŠTĚ ŠALAMOUNA 5.ETAPA - ČÁST 5A
Objekt: |  | ZPEVNĚNÉ PLOCHY A KOMUNIKACE
Část:
JKSO: |  | 822 29
Objednatel: |  | SMO, MĚSTSKÝ OBVOD MORAVSKÁ OSTRAVA A PŘÍVOZ
Zhotovitel: |  | Dlle výběrového řízení
Datum: |  | 31.10.2015
P.Č. | TV | KCN | Kód položky | Popis | MJ | Množství celkem | Cena jednotková | Cena celkem | Hmotnost | Hmotnost celkem | Hmotnost sutě | Hmotnost sutě celkem | CS | Typ položky | Úroveň
1 | 2 | 3 | 4 | 5 | 6 | 7 | 8 | 9 |  |  |  |  | 10 | 11 | 12
| D |  | HSV | Práce a dodávky HSV |  |  |  | 0 |  | 7246.9062 |  | 4346.367 |  |  | 0
| D |  | 1 | Zemní práce |  |  |  | 0 |  | 0.18462 |  | 3863.781 |  |  | 1
1 | K | 221 | 113106121 | Rozebrání dlažeb nebo dílců komunikací pro pěší z betonových nebo kamenných dlaždic | m2 | 249.6 |  | 0 | 0 | 0 | 0.255 | 63.648 | URS 2015 | 4 | 2
|  |  |  | "odstranění lokálních dlaždic" 0,3*0,3*200,0 |  | 18 | [8 empty] | 2 | 2 | -1
|  |  |  | "ostatní - chodníky" 386,0*0,6 |  | 231.6 | [8 empty] | 2 | 2 | -1
|  |  |  | Součet |  | 249.6 | [8 empty] | 2 | 4 | -1
2 | K | 221 | 113106R23 | Rozebrání dlažeb nebo dílců komunikací pro pěší z betonových dlaždic tl. do 80 mm | m2 | 450 |  | 0 | 0 | 0 | 0.26 | 117 | VLASTNÍ | 4 | 2
|  |  |  | "kompletní provedení dle specifikace PD a TZ vč. všech souvisejících prací a dodávek" | [10 empty] | 2 | 1 | -1
|  |  |  | -kompletní rozebrání ploch s krytem z betonových dlaždic | [10 empty] | 2 | 1 | -1
|  |  |  | -vytrhání souvisejících obrub a jedno/více řádků - bez rozlišení | [10 empty] | 2 | 1 | -1
|  |  |  | -kompletní přesuny | [10 empty] | 2 | 1 | -1
|  |  |  | "B.16" 270,0 |  | 270 | [8 empty] | 2 | 2 | -1
|  |  |  | "B.17" 180,0 |  | 180 | [8 empty] | 2 | 2 | -1
|  |  |  | Součet |  | 450 | [8 empty] | 2 | 4 | -1
3 | K | 221 | 113107235 | Odstranění podkladu pl nad 200 m2 z betonu vyztuženého sítěmi tl 100 mm | m2 | 366 |  | 0 | 0 | 0 | 0.189 | 69.174 | URS 2015 | 4 | 2
|  |  |  | "B.21" 366,0 |  | 366 | [8 empty] | 2 | 2 | -1
|  |  |  | Součet |  | 366 | [8 empty] | 2 | 4 | -1
4 | K | 221 | 113107236 | Odstranění podkladu pl nad 200 m2 z betonu vyztuženého sítěmi tl 150 mm | m2 | 632 |  | 0 | 0 | 0 | 0.229 | 144.728 | URS 2015 | 4 | 2
|  |  |  | "B.02" 632,0 |  | 632 | [8 empty] | 2 | 2 | -1
|  |  |  | Součet |  | 632 | [8 empty] | 2 | 4 | -1
5 | K | 221 | 113107237 | Odstranění podkladu pl nad 200 m2 z betonu vyztuženého sítěmi tl 300 mm | m2 | 415 |  | 0 | 0 | 0 | 0.504 | 209.16 | URS 2015 | 4 | 2
|  |  |  | "B.07" 316,0 |  | 316 | [8 empty] | 2 | 2 | -1
|  |  |  | "B.09" 99,0 |  | 99 | [8 empty] | 2 | 2 | -1
|  |  |  | Součet |  | 415 | [8 empty] | 2 | 4 | -1
6 | K | 221 | 113107R01 | Odstranění podkladu pl přes 200 m2 tl do 100 mm | m2 | 6546 |  | 0 | 0 | 0 | 0.13 | 850.98 | VLASTNÍ | 4 | 2
|  |  |  | "kompletní provedení dle specifikace PD a TZ vč. všech souvisejících prací a dodávek" | [10 empty] | 2 | 1 | -1
|  |  |  | -kompletní odstranění podkladu ploch strojně | [10 empty] | 2 | 1 | -1
|  |  |  | (drcené kamenivo, úlomky, struska, štěrk, ŠD, valouny, smíšený podklad/násyp) | [10 empty] | 2 | 1 | -1
|  |  |  | -veškeré přesuny | [10 empty] | 2 | 1 | -1
|  |  |  | "B.01" 2169,0+59,0 |  | 2228 | [8 empty] | 2 | 2 | -1
|  |  |  | "B.03" 632,0 |  | 632 | [8 empty] | 2 | 2 | -1
|  |  |  | "B.04" 220,0*3 |  | 660 | [8 empty] | 2 | 2 | -1
|  |  |  | "B.05" 641,0 |  | 641 | [8 empty] | 2 | 2 | -1
|  |  |  | "B.06" 434,0 |  | 434 | [8 empty] | 2 | 2 | -1
|  |  |  | "B.08" 154,0 |  | 154 | [8 empty] | 2 | 2 | -1
|  |  |  | "B.09" 99,0 |  | 99 | [8 empty] | 2 | 2 | -1
|  |  |  | "B.14" 1371,0 |  | 1371 | [8 empty] | 2 | 2 | -1
|  |  |  | "B.15" 57,0 |  | 57 | [8 empty] | 2 | 2 | -1
|  |  |  | "B.16" 270,0 |  | 270 | [8 empty] | 2 | 2 | -1
|  |  |  | Součet |  | 6546 | [8 empty] | 2 | 4 | -1
7 | K | 221 | 113107R02 | Odstranění podkladu pl přes 200 m2 tl do 200 mm | m2 | 3517 |  | 0 | 0 | 0 | 0.235 | 826.495 | VLASTNÍ | 4 | 2
|  |  |  | "kompletní provedení dle specifikace PD a TZ vč. všech souvisejících prací a dodávek" | [10 empty] | 2 | 1 | -1
|  |  |  | -kompletní odstranění podkladu ploch strojně | [10 empty] | 2 | 1 | -1
|  |  |  | (drcené kamenivo, úlomky, struska, štěrk, ŠD, valouny, smíšený podklad/násyp) | [10 empty] | 2 | 1 | -1
|  |  |  | -veškeré přesuny | [10 empty] | 2 | 1 | -1
|  |  |  | "B.02" 632,0 |  | 632 | [8 empty] | 2 | 2 | -1
|  |  |  | "B.03" 1064,0 |  | 1064 | [8 empty] | 2 | 2 | -1
|  |  |  | "B.14" 1371,0 |  | 1371 | [8 empty] | 2 | 2 | -1
|  |  |  | "B.16" 270,0 |  | 270 | [8 empty] | 2 | 2 | -1
|  |  |  | "B.17" 180,0 |  | 180 | [8 empty] | 2 | 2 | -1
|  |  |  | Součet |  | 3517 | [8 empty] | 2 | 4 | -1
8 | K | 221 | 113107R03 | Odstranění podkladu pl přes 200 m2 tl do 300 mm | m2 | 975 |  | 0 | 0 | 0 | 0.4 | 390 | VLASTNÍ | 4 | 2
|  |  |  | "kompletní provedení dle specifikace PD a TZ vč. všech souvisejících prací a dodávek" | [10 empty] | 2 | 1 | -1
|  |  |  | -kompletní odstranění podkladu ploch strojně | [10 empty] | 2 | 1 | -1
|  |  |  | (drcené kamenivo, úlomky, struska, štěrk, ŠD, valouny, smíšený podklad/násyp) | [10 empty] | 2 | 1 | -1
|  |  |  | -veškeré přesuny | [10 empty] | 2 | 1 | -1
|  |  |  | "B.05" 641,0 |  | 641 | [8 empty] | 2 | 2 | -1
|  |  |  | "B.08" 154,0 |  | 154 | [8 empty] | 2 | 2 | -1
|  |  |  | "B.17" 180,0 |  | 180 | [8 empty] | 2 | 2 | -1
|  |  |  | Součet |  | 975 | [8 empty] | 2 | 4 | -1
9 | K | 221 | 113107R04 | Odstranění podkladu pl přes 200 m2 tl do 400 mm | m2 | 434 |  | 0 | 0 | 0 | 0.56 | 243.04 | VLASTNÍ | 4 | 2
|  |  |  | "kompletní provedení dle specifikace PD a TZ vč. všech souvisejících prací a dodávek" | [10 empty] | 2 | 1 | -1
|  |  |  | -kompletní odstranění podkladu ploch strojně | [10 empty] | 2 | 1 | -1
|  |  |  | (drcené kamenivo, úlomky, struska, štěrk, ŠD, valouny, smíšený podklad/násyp) | [10 empty] | 2 | 1 | -1
|  |  |  | -veškeré přesuny | [10 empty] | 2 | 1 | -1
|  |  |  | "B.06" 434,0 |  | 434 | [8 empty] | 2 | 2 | -1
|  |  |  | Součet |  | 434 | [8 empty] | 2 | 4 | -1
10 | K | 221 | 113151R05 | Odstranění živičného krytu bouráním pl bez omezení tl do 80 mm bez překážek v trase s naložením | m2 | 3926 |  | 0 | 3e-05 | 0.11778 | 0.154 | 604.604 | VLASTNÍ | 4 | 2
|  |  |  | "kompletní provedení dle specifikace PD a TZ vč. všech souvisejících prací a dodávek" | [10 empty] | 2 | 1 | -1
|  |  |  | -kompletní odstranění živičného krytu zpevněných ploch rozrušením a vybouráním - mechanizací | [10 empty] | 2 | 1 | -1
|  |  |  | -vytrhání souvisejících obrub a jedno/více řádků - bez rozlišení | [10 empty] | 2 | 1 | -1
|  |  |  | -kompletní přesuny | [10 empty] | 2 | 1 | -1
|  |  |  | "B.02" 632,0 |  | 632 | [8 empty] | 2 | 2 | -1
|  |  |  | "B.03" 1064,0 |  | 1064 | [8 empty] | 2 | 2 | -1
|  |  |  | "B.04" 220,0 |  | 220 | [8 empty] | 2 | 2 | -1
|  |  |  | "B.05" 641,0 |  | 641 | [8 empty] | 2 | 2 | -1
|  |  |  | "B.06" 434,0 |  | 434 | [8 empty] | 2 | 2 | -1
|  |  |  | "B.07" 316,0 |  | 316 | [8 empty] | 2 | 2 | -1
|  |  |  | "B.08" 154,0 |  | 154 | [8 empty] | 2 | 2 | -1
|  |  |  | "B.09" 99,0 |  | 99 | [8 empty] | 2 | 2 | -1
|  |  |  | "B.21" 366,0 |  | 366 | [8 empty] | 2 | 2 | -1
|  |  |  | Součet |  | 3926 | [8 empty] | 2 | 4 | -1
11 | K | 221 | 113151R15 | Odstranění živičného krytu frézováním pl bez omezení tl 80 mm bez překážek v trase s naložením | m2 | 2228 |  | 0 | 3e-05 | 0.06684 | 0.154 | 343.112 | VLASTNÍ | 4 | 2
|  |  |  | "kompletní provedení dle specifikace PD a TZ vč. všech souvisejících prací a dodávek" | [10 empty] | 2 | 1 | -1
|  |  |  | -kompletní odstranění živičného krytu zpevněných ploch frézováním - mechanizací | [10 empty] | 2 | 1 | -1
|  |  |  | -vytrhání souvisejících obrub a jedno/více řádků - bez rozlišení | [10 empty] | 2 | 1 | -1
|  |  |  | -kompletní přesuny | [10 empty] | 2 | 1 | -1
|  |  |  | "B.01" 2169,0+59,0 |  | 2228 | [8 empty] | 2 | 2 | -1
|  |  |  | Součet |  | 2228 | [8 empty] | 2 | 4 | -1
12 | K | 221 | 113201R11 | Vytrhání palisád betonových | m | 8 |  | 0 | 0 | 0 | 0.23 | 1.84 | VLASTNÍ | 4 | 2
13 | K | 001 | 122201102 | Odkopávky a prokopávky nezapažené v hornině tř. 3 objem do 1000 m3 | m3 | 489.716 |  | 0 | 0 | 0 | 0 | 0 | URS 2015 | 4 | 2
|  |  |  | "SANACE - PŘEDPOKLAD" | [10 empty] | 2 | 1 | -1
|  |  |  | "30% komunikací" 4521,25*0,3*0,3 |  | 406.9125 | [8 empty] | 2 | 2 | -1
|  |  |  | "10% chodníků a ostatních" 2760,1*0,1*0,3 |  | 82.803 | [8 empty] | 2 | 2 | -1
|  |  |  | Součet |  | 489.7155 | [8 empty] | 2 | 4 | -1
14 | K | 001 | 122201102 | Odkopávky a prokopávky nezapažené v hornině tř. 3 objem do 1000 m3 | m3 | 929.9 |  | 0 | 0 | 0 | 0 | 0 | URS 2015 | 4 | 2
|  |  |  | "viz specifikace B.18-19" 295,0+450,0+20,0+117,0+22,0+4,0+(146,0*0,15) |  | 929.9 | [8 empty] | 2 | 2 | -1
|  |  |  | Součet |  | 929.9 | [8 empty] | 2 | 4 | -1
15 | K | 001 | 132201102 | Hloubení rýh š do 600 mm v hornině tř. 3 objemu přes 100 m3 | m3 | 523.68 |  | 0 | 0 | 0 | 0 | 0 | URS 2015 | 4 | 2
|  |  |  | "obruby bez rozlišení" | [10 empty] | 2 | 1 | -1
|  |  |  | 0,3*0,4*(23+1170+353+1444+1321+53,0) |  | 523.68 | [8 empty] | 2 | 2 | -1
|  |  |  | Součet |  | 523.68 | [8 empty] | 2 | 4 | -1
16 | K | 001 | 162301101 | Vodorovné přemístění do 500 m výkopku z horniny tř. 1 až 4 - předpoklad | m3 | 290.716 |  | 0 | 0 | 0 | 0 | 0 | URS 2015 | 4 | 2
17 | K | 001 | 162701105 | Vodorovné přemístění do 10000 m výkopku z horniny tř. 1 až 4 | m3 | 1361.864 |  | 0 | 0 | 0 | 0 | 0 | URS 2015 | 4 | 2
|  |  |  | "viz sanace podloží" 489,716 |  | 489.716 | [8 empty] | 2 | 2 | -1
|  |  |  | "viz ostatní hloubení - předpoklad" 1453,58/5*3 |  | 872.148 | [8 empty] | 2 | 2 | -1
|  |  |  | Součet |  | 1361.864 | [8 empty] | 2 | 4 | -1
18 | K | 469 | 167151000 | Naložení výkopku strojně z hornin třídy 1-4 | m3 | 1361.864 |  | 0 | 0 | 0 | 0 | 0 | URS 2015 | 4 | 2
19 | K | 469 | 167151000 | Naložení výkopku strojně z hornin třídy 1-4 | m3 | 290.716 |  | 0 | 0 | 0 | 0 | 0 | URS 2015 | 4 | 2
20 | K | 001 | 171101103 | Uložení sypaniny z hornin soudržných do násypů zhutněných do 100 % PS - předpoklad | m3 | 290.716 |  | 0 | 0 | 0 | 0 | 0 | URS 2015 | 4 | 2
21 | K | 001 | 171201201 | Uložení sypaniny na skládky | m3 | 1361.864 |  | 0 | 0 | 0 | 0 | 0 | URS 2015 | 4 | 2
22 | K | 001 | 171201R11 | Poplatek za uložení odpadu ze sypaniny na skládce (skládkovné) | t | 1361.864 |  | 0 | 0 | 0 | 0 | 0 | VLASTNÍ | 4 | 2
23 | K | 001 | 174101101 | Zásyp jam, šachet rýh nebo kolem objektů sypaninou se zhutněním - předpoklad | m3 | 290.716 |  | 0 | 0 | 0 | 0 | 0 | URS 2015 | 4 | 2
24 | K | 001 | 181101102 | Úprava pláně v zářezech v hornině tř. 1 až 4 se zhutněním | m2 | 8009.485 |  | 0 | 0 | 0 | 0 | 0 | URS 2015 | 4 | 2
|  |  |  | "viz skladby K.xx - míra zhutnění dle jednotlivých specifikací" | [10 empty] | 2 | 1 | -1
|  |  |  | 1,1*(178,0+263,0+2236,0+(2406,0+78,0)+179,0+8,0+124,0+(146,0*0,6)+34,0+114,0) |  | 6278.36 | [8 empty] | 2 | 2 | -1
|  |  |  | "viz obruby bez rozlišení" | [10 empty] | 2 | 1 | -1
|  |  |  | 1,1*0,3*(23+1170+353+1444+1321+53) |  | 1440.12 | [8 empty] | 2 | 2 | -1
|  |  |  | "Okapové chodníky" 1,1*((396*0,6)+(38,5*0,7)) |  | 291.005 | [8 empty] | 2 | 2 | -1
|  |  |  | Součet |  | 8009.485 | [8 empty] | 2 | 4 | -1
| D |  | 2 | Zakládání |  |  |  | 0 |  | 54.6838 |  | 0 |  |  | 1
25 | K | 271 | 212752R13 | Trativod z drenážních trubek plastových flexibilních D 150 mm | m | 168 |  | 0 | 0.23058 | 38.7374 | 0 | 0 | VLASTNÍ | 4 | 2
|  |  |  | "kompletní provedení dle specifikace PD a TZ vč. všech souvisejících prací a dodávek" | [10 empty] | 2 | 1 | -1
|  |  |  | Specifikace dodávky: | [10 empty] | 2 | 1 | -1
|  |  |  | -zemní a výkopové práce, veškeré přesuny výkopku, zpětný zásyp/likvidace dle zákona | [10 empty] | 2 | 1 | -1
|  |  |  | -dodávka a položení drenážního potrubí vč. příslušenství a doplňků - systémové řešení | [10 empty] | 2 | 1 | -1
|  |  |  | -drenážní obsyp ze ŠP/ŠD + obalení konstrukce geotextílií min 300 g/m2 | [10 empty] | 2 | 1 | -1
|  |  |  | -veškeré ztratné započítané v jednotkové ceně konstrukce | [10 empty] | 2 | 1 | -1
|  |  |  | "celková čistá délka" 168,0 |  | 168 | [8 empty] | 2 | 2 | -1
|  |  |  | Součet |  | 168 | [8 empty] | 2 | 4 | -1
26 | K | 011 | 275321R11 | Základové patky ze ŽB tř. C 20/25, XC2 | m3 | 6.5 |  | 0 | 2.4533 | 15.9464 | 0 | 0 | VLASTNÍ | 4 | 2
|  |  |  | "kompletní provedení dle specifikace PD a TZ vč. všech souvisejících prací a dodávek" | [10 empty] | 2 | 1 | -1
|  |  |  | specifikace : | [10 empty] | 2 | 1 | -1
|  |  |  | -zemní / výkopové práce (120% objemu základových prvků) | [10 empty] | 2 | 1 | -1
|  |  |  | -přesuny vykopávek, likvidace výkopku / zpětné zásypy kolem základových prvků | [10 empty] | 2 | 1 | -1
|  |  |  | -bednění základový prvků (dřevěné) - zřízení / odstranění | [10 empty] | 2 | 1 | -1
|  |  |  | -dodávky betonové směsy + uložení do bednění vč. přesunů | [10 empty] | 2 | 1 | -1
|  |  |  | -příslušná ocelová výztuž základových prvků - předpoklad 50 kg/m3 | [10 empty] | 2 | 1 | -1
|  |  |  | -veškeré přesuny hmot | [10 empty] | 2 | 1 | -1
|  |  |  | (3,0+0,5+0,5+0,5) |  | 4.5 | [8 empty] | 2 | 2 | -1
|  |  |  | "ostatní nespecifikované - předpoklad" 2,0 |  | 2 | [8 empty] | 2 | 2 | -1
|  |  |  | Součet |  | 6.5 | [8 empty] | 2 | 4 | -1
| D |  | 4 | Vodorovné konstrukce |  |  |  | 0 |  | 0 |  | 0 |  |  | 1
27 | K | 211 | 451315116 | Podkladní nebo výplňová vrstva z betonu C 20/25 XF3 tl min 100 mm | m2 | 34 |  | 0 | 0 | 0 | 0 | 0 | URS 2015 | 4 | 2
|  |  |  | "K.13" 34,0 |  | 34 | [8 empty] | 2 | 2 | -1
|  |  |  | Součet |  | 34 | [8 empty] | 2 | 4 | -1
| D |  | 469 | Stavební práce ostatní |  |  |  | 0 |  | 68.0859 |  | 0 |  |  | 1
28 | K | 469 | 596211000 | Kladení dlažby z dlaždic betonových hranatých | m2 | 308.7 |  | 0 | 0.101 | 31.1787 | 0 | 0 | URS 2015 | 4 | 2
|  |  |  | "K.11" 146,0*0,6 |  | 87.6 | [8 empty] | 2 | 2 | -1
|  |  |  | "okapový chodník" (38,5*0,6)+(396,0*0,5) |  | 221.1 | [8 empty] | 2 | 2 | -1
|  |  |  | Součet |  | 308.7 | [8 empty] | 2 | 4 | -1
29 | M | MAT | 592461R00 | dlažba betonová plochá betonová 600/400/80 mm přírodní - specifikace dle PD a TZ | m2 | 121.77 |  | 0 | 0.16 | 19.4832 | 0 | 0 | VLASTNÍ | 8 | 2
|  |  |  | (87,6+23,1)*1,1 |  | 121.77 | [8 empty] | 2 | 2 | -1
|  |  |  | Součet |  | 121.77 | [8 empty] | 2 | 4 | -1
30 | M | MAT | 592461R01 | dlažba betonová plochá betonová 500/500/50 mm přírodní - specifikace dle PD a TZ | m2 | 108.9 |  | 0 | 0.16 | 17.424 | 0 | 0 | VLASTNÍ | 8 | 2
|  |  |  | "předpoklad 50% plochy" (396,0*0,5*1,1)/2 |  | 108.9 | [8 empty] | 2 | 2 | -1
|  |  |  | Součet |  | 108.9 | [8 empty] | 2 | 4 | -1
| D |  | 5 | Komunikace |  |  |  | 0 |  | 6347.2661 |  | 0 |  |  | 1
31 | K | 221 | 564200R00 | Finální vrstva štěrkových ploch tl 20 mm | m2 | 179 |  | 0 | 0.04 | 7.16 | 0 | 0 | VLASTNÍ | 4 | 2
|  |  |  | "kompletní provedení dle specifikace PD a TZ vč. všech souvisejících prací a dodávek" | [10 empty] | 2 | 1 | -1
|  |  |  | jednotková cena obsahuje : | [10 empty] | 2 | 1 | -1
|  |  |  | -dodávku štěrkodrtě červenohnědé 0/5 50% + 4/8 50% vč. dopravy a přesunů | [10 empty] | 2 | 1 | -1
|  |  |  | -uložení finální vrstvy + rozhrnutí + zahutnění do požadované rovinnatosti dle PD | [10 empty] | 2 | 1 | -1
|  |  |  | "K.07" 179,0 |  | 179 | [8 empty] | 2 | 2 | -1
|  |  |  | Součet |  | 179 | [8 empty] | 2 | 4 | -1
32 | K | 221 | 564201111 | Podklad nebo podsyp ze štěrkopísku ŠP tl 40 mm | m2 | 5485.55 |  | 0 | 0.08 | 438.844 | 0 | 0 | URS 2015 | 4 | 2
|  |  |  | "podkladní vrstva F4/8 - viz jednotlivé skladby K.xx"" | [10 empty] | 2 | 1 | -1
|  |  |  | 263,0+2236,0+(2406,0+78,0)+124,0+114,0 |  | 5221 | [8 empty] | 2 | 2 | -1
|  |  |  | "okapové chodníky" (396*0,6)+(38,5*0,7) |  | 264.55 | [8 empty] | 2 | 2 | -1
|  |  |  | Součet |  | 5485.55 | [8 empty] | 2 | 4 | -1
33 | K | 221 | 564211111 | Podklad nebo podsyp ze štěrkopísku ŠP tl 50 mm | m2 | 179 |  | 0 | 0.1 | 17.9 | 0 | 0 | URS 2015 | 4 | 2
|  |  |  | "výplňová vrstva fr. 0-32 mm" | [10 empty] | 2 | 1 | -1
|  |  |  | "K.07" 179,0 |  | 179 | [8 empty] | 2 | 2 | -1
|  |  |  | Součet |  | 179 | [8 empty] | 2 | 4 | -1
34 | K | 221 | 564231111 | Podklad nebo podsyp ze štěrkopísku ŠP tl 100 mm | m2 | 87.6 |  | 0 | 0.2 | 17.52 | 0 | 0 | URS 2015 | 4 | 2
|  |  |  | "K.11 fr. 4/8 mm" 146,0*0,6 |  | 87.6 | [8 empty] | 2 | 2 | -1
|  |  |  | Součet |  | 87.6 | [8 empty] | 2 | 4 | -1
35 | K | 221 | 564811111 | Podklad ze štěrkodrtě ŠD tl 50 mm | m2 | 2236 |  | 0 | 0.1 | 223.6 | 0 | 0 | URS 2015 | 4 | 2
|  |  |  | "K.03 - 8-16 mm" 2236,0 |  | 2236 | [8 empty] | 2 | 2 | -1
|  |  |  | Součet |  | 2236 | [8 empty] | 2 | 4 | -1
36 | K | 221 | 564811112 | Podklad ze štěrkodrtě ŠD tl 60 mm | m2 | 34 |  | 0 | 0.12 | 4.08 | 0 | 0 | URS 2015 | 4 | 2
|  |  |  | "K.13 8-32mm" 34,0 |  | 34 | [8 empty] | 2 | 2 | -1
|  |  |  | Součet |  | 34 | [8 empty] | 2 | 4 | -1
37 | K | 221 | 564831111 | Podklad ze štěrkodrtě ŠD tl 100 mm | m2 | 213 |  | 0 | 0.2 | 42.6 | 0 | 0 | URS 2015 | 4 | 2
|  |  |  | "K.07 - 16-32 mm" 179,0 |  | 179 | [8 empty] | 2 | 2 | -1
|  |  |  | "K.13 - 32-63 mm" 34,0 |  | 34 | [8 empty] | 2 | 2 | -1
|  |  |  | Součet |  | 213 | [8 empty] | 2 | 4 | -1
38 | K | 221 | 564851111 | Podklad ze štěrkodrtě ŠD tl 150 mm | m2 | 8563 |  | 0 | 0.3 | 2568.9 | 0 | 0 | URS 2015 | 4 | 2
|  |  |  | "K.01 fr. 0-63mm" 178,0 |  | 178 | [8 empty] | 2 | 2 | -1
|  |  |  | "K.02 fr. 32-63mm" 263,0 |  | 263 | [8 empty] | 2 | 2 | -1
|  |  |  | "K.02 fr. 8-32mm" 263,0 |  | 263 | [8 empty] | 2 | 2 | -1
|  |  |  | "K.03 fr. 16-32 mm " 2236,0 |  | 2236 | [8 empty] | 2 | 2 | -1
|  |  |  | "K.05 fr. 32-63mm " 2406,0+78,0 |  | 2484 | [8 empty] | 2 | 2 | -1
|  |  |  | "K.05 fr. 8-32mm " 2406,0+78,0 |  | 2484 | [8 empty] | 2 | 2 | -1
|  |  |  | "K.07 fr. 32-63mm" 179,0 |  | 179 | [8 empty] | 2 | 2 | -1
|  |  |  | "slepecká dlažba fr. 32-63mm" 124,0 |  | 124 | [8 empty] | 2 | 2 | -1
|  |  |  | "slepecká dlažba fr. 8-32mm" 124,0 |  | 124 | [8 empty] | 2 | 2 | -1
|  |  |  | "K.14 fr. 32-63 mm" 114,0 |  | 114 | [8 empty] | 2 | 2 | -1
|  |  |  | "K.14 fr. 8-32 mm" 114,0 |  | 114 | [8 empty] | 2 | 2 | -1
|  |  |  | Součet |  | 8563 | [8 empty] | 2 | 4 | -1
39 | K | 221 | 564851111 | Podklad ze štěrkodrtě ŠD tl 150 mm | m2 | 3264.77 |  | 0 | 0.3 | 979.431 | 0 | 0 | URS 2015 | 4 | 2
|  |  |  | "SANACE PODLOŽÍ - PŘEDPOKLAD CELKOVÉ TL. 300 mm" | [10 empty] | 2 | 1 | -1
|  |  |  | (4521,25*0,3)*2 |  | 2712.75 | [8 empty] | 2 | 2 | -1
|  |  |  | (2760,1*0,1)*2 |  | 552.02 | [8 empty] | 2 | 2 | -1
|  |  |  | Součet |  | 3264.77 | [8 empty] | 2 | 4 | -1
40 | K | 221 | 564851112 | Podklad ze štěrkodrtě ŠD tl 160 mm | m2 | 178 |  | 0 | 0.32 | 56.96 | 0 | 0 | URS 2015 | 4 | 2
|  |  |  | "K.01 - 32/63" 178,0 |  | 178 | [8 empty] | 2 | 2 | -1
|  |  |  | Součet |  | 178 | [8 empty] | 2 | 4 | -1
41 | K | 221 | 565165111 | Asfaltový beton vrstva podkladní ACP 16+ (obalované kamenivo OKS) tl 80 mm š do 3 m | m2 | 2274 |  | 0 | 0.16 | 363.84 | 0 | 0 | URS 2015 | 4 | 2
|  |  |  | "K.01" 178,0 |  | 178 | [8 empty] | 2 | 2 | -1
|  |  |  | "K.09" 2037,0+59,0 |  | 2096 | [8 empty] | 2 | 2 | -1
|  |  |  | Součet |  | 2274 | [8 empty] | 2 | 4 | -1
42 | K | 221 | 573111112 | Postřik živičný infiltrační s posypem z asfaltu množství 1 kg/m2 | m2 | 2640 |  | 0 | 0.00601 | 15.8664 | 0 | 0 | URS 2015 | 4 | 2
43 | K | 221 | 573211111 | Postřik živičný spojovací z asfaltu v množství do 0,70 kg/m2 | m2 | 2640 |  | 0 | 0.00061 | 1.6104 | 0 | 0 | URS 2015 | 4 | 2
|  |  |  | "K.01" 178,0 |  | 178 | [8 empty] | 2 | 2 | -1
|  |  |  | "K.08" 366,0 |  | 366 | [8 empty] | 2 | 2 | -1
|  |  |  | "K.09" (2037,0+59,0) |  | 2096 | [8 empty] | 2 | 2 | -1
|  |  |  | Součet |  | 2640 | [8 empty] | 2 | 4 | -1
44 | K | 221 | 573312511 | Prolití podkladu asfaltem v množství 6 kg/m2 vč. zadrcení | m2 | 178 |  | 0 | 0 | 0 | 0 | 0 | URS 2015 | 4 | 2
45 | K | 221 | 577134131 | Asfaltový beton vrstva obrusná ACO 11 (ABS) tř. I tl 40 mm š do 3 m z modifikovaného asfaltu | m2 | 2274 |  | 0 | 0.08 | 181.92 | 0 | 0 | URS 2015 | 4 | 2
|  |  |  | "K.01" 178,0 |  | 178 | [8 empty] | 2 | 2 | -1
|  |  |  | "K.09" 2037,0+59,0 |  | 2096 | [8 empty] | 2 | 2 | -1
|  |  |  | Součet |  | 2274 | [8 empty] | 2 | 4 | -1
46 | K | 221 | 577144131 | Asfaltový beton vrstva obrusná ACO 11 (ABS) tř. I tl 50 mm š do 3 m z modifikovaného asfaltu | m2 | 366 |  | 0 | 0.1 | 36.6 | 0 | 0 | URS 2015 | 4 | 2
|  |  |  | "K.08" 366,0 |  | 366 | [8 empty] | 2 | 2 | -1
|  |  |  | Součet |  | 366 | [8 empty] | 2 | 4 | -1
47 | K | 221 | 581141R17 | Kryt cementobetonový vozovek skupiny CB II tl 260 mm - skladba K.10 | m2 | 8 |  | 0 | 0.65 | 5.2 | 0 | 0 | VLASTNÍ | 4 | 2
|  |  |  | "kompletní provedení dle specifikace PD a TZ vč. všech souvisejících prací a dodávek" | [10 empty] | 2 | 1 | -1
|  |  |  | "tl. průměrná - 180-320 mm" | [10 empty] | 2 | 1 | -1
|  |  |  | -dodávka CB II vč. přesunů a dopravy | [10 empty] | 2 | 1 | -1
|  |  |  | -dodávka ocelové výztuže KARI + dilatační spáry/profily | [10 empty] | 2 | 1 | -1
|  |  |  | -dodávka vnějšího nátěru - červený - specifikace dle PD a TZ | [10 empty] | 2 | 1 | -1
|  |  |  | -veškeré dodávky související - viz TZ | [10 empty] | 2 | 1 | -1
|  |  |  | -kompletní montáže skladby K.10 | [10 empty] | 2 | 1 | -1
|  |  |  | (8,0) |  | 8 | [8 empty] | 2 | 2 | -1
|  |  |  | Součet |  | 8 | [8 empty] | 2 | 4 | -1
48 | K | 221 | 591211111 | Kladení dlažby z kostek drobných z kamene | m2 | 34 |  | 0 | 0.1837 | 6.2458 | 0 | 0 | URS 2015 | 4 | 2
|  |  |  | "K.13" 34,0 |  | 34 | [8 empty] | 2 | 2 | -1
|  |  |  | Součet |  | 34 | [8 empty] | 2 | 4 | -1
49 | M | MAT | 583801R00 | kostka dlažební , žula velikost 160/160/160 mm třída I - specifikace dle PD a TZ | t | 14.96 |  | 0 | 1 | 14.96 | 0 | 0 | VLASTNÍ | 8 | 2
50 | K | 221 | 596211113 | Kladení zámkové dlažby komunikací pro pěší tl 60 mm skupiny A pl přes 300 m2 | m2 | 2360 |  | 0 | 0.08425 | 198.83 | 0 | 0 | URS 2015 | 4 | 2
|  |  |  | "K.03" 2236,0 |  | 2236 | [8 empty] | 2 | 2 | -1
|  |  |  | "slepecká dlažba" 124,0 |  | 124 | [8 empty] | 2 | 2 | -1
|  |  |  | Součet |  | 2360 | [8 empty] | 2 | 4 | -1
51 | M | MAT | 592450R11 | dlažba zámková 200/100/60 mm přírodní - specifikace dle PD a TZ | m2 | 2459.6 |  | 0 | 0.14 | 344.344 | 0 | 0 | VLASTNÍ | 8 | 2
52 | M | MAT | 592450R12 | dlažba zámková 200/100/60 mm červená slepecká - specifikace dle PD a TZ | m2 | 136.4 |  | 0 | 0.14 | 19.096 | 0 | 0 | VLASTNÍ | 8 | 2
|  |  |  | varovný pás š = 400 mm | [10 empty] | 2 | 1 | -1
|  |  |  | hmatný pás š = 400 mm | [10 empty] | 2 | 1 | -1
|  |  |  | signální pás š = 800 mm | [10 empty] | 2 | 1 | -1
|  |  |  | vodící pás přechodu š = 550 mm | [10 empty] | 2 | 1 | -1
|  |  |  | 124,0*1,1 |  | 136.4 | [8 empty] | 2 | 2 | -1
|  |  |  | Součet |  | 136.4 | [8 empty] | 2 | 4 | -1
53 | K | 221 | 596211212 | Kladení zámkové dlažby komunikací pro pěší tl 80 mm skupiny A pl do 300 m2 | m2 | 263 |  | 0 | 0.08565 | 22.526 | 0 | 0 | URS 2015 | 4 | 2
|  |  |  | "K.02" 263,0 |  | 263 | [8 empty] | 2 | 2 | -1
|  |  |  | Součet |  | 263 | [8 empty] | 2 | 4 | -1
54 | M | MAT | 592450R01 | dlažba zámková 200/100/80 mm přírodní - specifikace dle PD a TZ | m2 | 289.3 |  | 0 | 0.18 | 52.074 | 0 | 0 | VLASTNÍ | 8 | 2
55 | M | MAT | 592450R02 | dlažba zámková 200/200/80 mm přírodní - specifikace dle PD a TZ | m2 | 125.4 |  | 0 | 0.18 | 22.572 | 0 | 0 | VLASTNÍ | 8 | 2
56 | K | 221 | 596211213 | Kladení zámkové dlažby komunikací pro pěší tl 80 mm skupiny A pl přes 300 m2 | m2 | 2484 |  | 0 | 0.08565 | 212.7546 | 0 | 0 | URS 2015 | 4 | 2
|  |  |  | "K.05" 2406,0+78,0 |  | 2484 | [8 empty] | 2 | 2 | -1
|  |  |  | Součet |  | 2484 | [8 empty] | 2 | 4 | -1
57 | M | MAT | 592450R21 | dlažba betonová zatravňovací 200/200/80 mm - přírodní - specifikace dle PD a TZ | m2 | 2646.6 |  | 0 | 0.18 | 476.388 | 0 | 0 | VLASTNÍ | 8 | 2
58 | M | MAT | 592450R22 | dlažba betonová zatravňovací 200/200/80 mm - červená - specifikace dle PD a TZ | m2 | 85.8 |  | 0 | 0.18 | 15.444 | 0 | 0 | VLASTNÍ | 8 | 2
| D |  | 8 | Trubní vedení |  |  |  | 0 |  | 0 |  | 0 |  |  | 1
59 | K | PK | 801111R01 | Výšková úprava prvků a konstrukcí | kus | 37 |  | 0 | 0 | 0 | 0 | 0 | VLASTNÍ | 4 | 2
|  |  |  | "kompletní provedení dle specifikace PD a TZ vč. všech souvisejících prací a dodávek" | [10 empty] | 2 | 1 | -1
|  |  |  | -výšková úprava : | [10 empty] | 2 | 1 | -1
|  |  |  | "hydrantů" 17,0 |  | 17 | [8 empty] | 2 | 2 | -1
|  |  |  | "kanalizačních šachet" 20,0 |  | 20 | [8 empty] | 2 | 2 | -1
PROVEDENO DLE "POŽADAVKŮ PROVÁDĚNÍ STOKOVÝCH SÍTÍ A KANALIZAČNÍCH PŘÍPOJEK-OVAK/EXT"
|  |  |  | Postup: | [10 empty] | 2 | 1 | -1
|  |  |  | -vybourání stávajících prvků dle specifikace | [10 empty] | 2 | 1 | -1
|  |  |  | -výšková úprava dle požadavků PD TZ | [10 empty] | 2 | 1 | -1
|  |  |  | -zpětné osazení prvků a konstrukcí | [10 empty] | 2 | 1 | -1
|  |  |  | Součet |  | 37 | [8 empty] | 2 | 4 | -1
| D |  | 9 | Ostatní konstrukce a práce-bourání |  |  |  | 0 |  | 776.6857 |  | 482.586 |  |  | 1
60 | K | 221 | 916111123 | Osazení obruby z drobných kostek s boční opěrou do lože z betonu prostého | m | 1321 |  | 0 | 0.08981 | 118.639 | 0 | 0 | URS 2015 | 4 | 2
61 | M | MAT | 583801100 | kostka dlažební drobná, žula, I.jakost, velikost 100/100/100 mm | t | 36.328 |  | 0 | 1 | 36.328 | 0 | 0 | VLASTNÍ | 8 | 2
62 | K | 221 | 916131213 | Osazení silničního obrubníku betonového stojatého s boční opěrou do lože z betonu prostého | m | 1170 |  | 0 | 0.15555 | 181.9935 | 0 | 0 | URS 2015 | 4 | 2
63 | M | MAT | 592174R50 | obrubník betonový silniční Standard 100x15x30 cm - specifikace dle PD a TZ | kus | 1287 |  | 0 | 0.0821 | 105.6627 | 0 | 0 | VLASTNÍ | 8 | 2
64 | K | 221 | 916131213 | Osazení silničního obrubníku betonového stojatého s boční opěrou do lože z betonu prostého | m | 53 |  | 0 | 0.15555 | 8.2441 | 0 | 0 | URS 2015 | 4 | 2
65 | M | MAT | 592174R11 | obrubník betonový silniční vnější oblý R 0,5 Standard tl. 150 mm | kus | 34.375 |  | 0 | 0.053 | 1.8219 | 0 | 0 | VLASTNÍ | 8 | 2
66 | M | MAT | 592174R12 | obrubník betonový silniční vnější oblý R 0,5 Standard tl. 80 mm | kus | 38.5 |  | 0 | 0.053 | 2.0405 | 0 | 0 | VLASTNÍ | 8 | 2
67 | K | 221 | 916231213 | Osazení chodníkového obrubníku betonového s boční opěrou do lože z betonu prostého | m | 353 |  | 0 | 0.12962 | 45.7559 | 0 | 0 | URS 2015 | 4 | 2
68 | M | MAT | 592174100 | obrubník betonový chodníkový BO 100/10/25 II nat 100x10x25 cm | kus | 388.3 |  | 0 | 0.058 | 22.5214 | 0 | 0 | VLASTNÍ | 8 | 2
69 | K | 221 | 916231213 | Osazení chodníkového obrubníku betonového s boční opěrou do lože z betonu prostého | m | 1444 |  | 0 | 0.12962 | 187.1713 | 0 | 0 | URS 2015 | 4 | 2
70 | M | MAT | 592174R10 | obrubník betonový chodníkový BO 100x8x25 cm - specifikace dle PD a TZ | kus | 1588.4 |  | 0 | 0.036 | 57.1824 | 0 | 0 | VLASTNÍ | 8 | 2
71 | K | 221 | 916241213 | Osazení chodníkového obrubníku kamenného s boční opěrou do lože z betonu prostého | m | 23 |  | 0 | 0.14079 | 3.2382 | 0 | 0 | URS 2015 | 4 | 2
|  |  |  | "žulové obruby" 23,0 |  | 23 | [8 empty] | 2 | 2 | -1
|  |  |  | Součet |  | 23 | [8 empty] | 2 | 4 | -1
72 | M | MAT | 583803R00 | obrubník kamenný přímý, žula 1000/250/300 mm - specifikace dle PD a TZ | m | 25.3 |  | 0 | 0.207 | 5.2371 | 0 | 0 | VLASTNÍ | 8 | 2
73 | K | 221 | 919726R02 | Geotextilie pro vyztužení, separaci a filtraci tkaná z PP - specifikace dle PD a TZ | m2 | 2360.52 |  | 0 | 0.00036 | 0.84979 | 0 | 0 | VLASTNÍ | 4 | 2
|  |  |  | "kompletní provedení dle specifikace PD a TZ vč. všech souvisejících prací a dodávek" | [10 empty] | 2 | 1 | -1
|  |  |  | "SANACE PODLOŽÍ - PŘEDPOKLAD" 2360,52 |  | 2360.52 | [8 empty] | 2 | 2 | -1
|  |  |  | Součet |  | 2360.52 | [8 empty] | 2 | 4 | -1
74 | K | 013 | 961055111 | Bourání základů ze ŽB | m3 | 17.25 |  | 0 | 0 | 0 | 2.4 | 41.4 | URS 2015 | 4 | 2
|  |  |  | "betonové patky" (0,5*0,5*0,5*(10,0+8,0))+5,0 |  | 7.25 | [8 empty] | 2 | 2 | -1
|  |  |  | "ostatní nespecifikované - předpoklad" 10,0 |  | 10 | [8 empty] | 2 | 2 | -1
|  |  |  | Součet |  | 17.25 | [8 empty] | 2 | 4 | -1
75 | K | 013 | 962052211 | Bourání zdiva nadzákladového ze ŽB | m3 | 10 |  | 0 | 0 | 0 | 2.4 | 24 | URS 2015 | 4 | 2
|  |  |  | "ostatní nespecifikované - předpoklad" 10,0 |  | 10 | [8 empty] | 2 | 2 | -1
|  |  |  | Součet |  | 10 | [8 empty] | 2 | 4 | -1
76 | K | 013 | 965042R01 | Bourání betonových ploch a silničních panelů tl. do 200 mm vyztužených | m3 | 189.63 |  | 0 | 0 | 0 | 2.2 | 417.186 | VLASTNÍ | 4 | 2
|  |  |  | "kompletní provedení dle specifikace PD a TZ vč. všech souvisejících prací a dodávek" | [10 empty] | 2 | 1 | -1
|  |  |  | -kompletní vybourání betonových silničních panelů - mechanizací | [10 empty] | 2 | 1 | -1
|  |  |  | -příplatek za ocelové výztuže | [10 empty] | 2 | 1 | -1
|  |  |  | -vytrhání souvisejících obrub a jedno/více řádků - bez rozlišení | [10 empty] | 2 | 1 | -1
|  |  |  | -kompletní přesuny | [10 empty] | 2 | 1 | -1
|  |  |  | "B.14" 1371,0*0,13 |  | 178.23 | [8 empty] | 2 | 2 | -1
|  |  |  | "B.15" 57,0*0,2 |  | 11.4 | [8 empty] | 2 | 2 | -1
|  |  |  | Součet |  | 189.63 | [8 empty] | 2 | 4 | -1
77 | K | 013 | 979081111 | Odvoz suti a vybouraných hmot na skládku do 1 km | t | 4347.057 |  | 0 | 0 | 0 | 0 | 0 | URS 2015 | 4 | 2
78 | K | 013 | 979081121 | Odvoz suti a vybouraných hmot na skládku ZKD 1 km přes 1 km | t | 65205.855 |  | 0 | 0 | 0 | 0 | 0 | URS 2015 | 4 | 2
79 | K | 013 | 979082111 | Vnitrostaveništní vodorovná doprava suti a vybouraných hmot do 10 m | t | 4347.057 |  | 0 | 0 | 0 | 0 | 0 | URS 2015 | 4 | 2
80 | K | 013 | 979082121 | Vnitrostaveništní vodorovná doprava suti a vybouraných hmot ZKD 5 m přes 10 m | t | 8694.114 |  | 0 | 0 | 0 | 0 | 0 | URS 2015 | 4 | 2
81 | K | 241 | 979095R12 | Naložení sutí a vybouraných hmot strojně | t | 4347.057 |  | 0 | 0 | 0 | 0 | 0 | VLASTNÍ | 4 | 2
82 | K | 013 | 979098R31 | Poplatek za uložení ostatního stavebního odpadu, bez rozlišení, na skládce (skládkovné) | t | 3399.341 |  | 0 | 0 | 0 | 0 | 0 | VLASTNÍ | 4 | 2
83 | K | 013 | 979098R22 | Poplatek za uložení stavebního odpadu s oleji nebo ropnými látkami na skládce (skládkovné - živice, asfalty) | t | 947.716 |  | 0 | 0 | 0 | 0 | 0 | VLASTNÍ | 4 | 2
| D |  | 93 | Různé dokončovací konstrukce a práce inženýrských staveb |  |  |  | 0 |  | 0 |  | 0 |  |  | 2
84 | K | PK | 795580901 | M.01 - D+M Zakrytí odpadových nádob - viz v.č. C.xxx | ks | 2 |  | 0 | 0 | 0 | 0 | 0 | VLASTNÍ | 4 | 3
|  |  |  | 'kompletní provedení dle specifikace PD a TZ vč. všech souvisejících prací dodávek, příslušenství a komponentů dle výpisu | [10 empty] | 3 | 1 | -1
|  |  |  | 'v jednotkové ceně započítáno: dodávka, výroba, montáž/osazení/kotvení (vč.kotvících a základových prvků), povrchová úprava | [10 empty] | 3 | 1 | -1
|  |  |  | 'kompletní specifikace viz výpis mobiliář | [10 empty] | 3 | 1 | -1
|  |  |  | 2 |  | 2 | [8 empty] | 3 | 2 | -1
|  |  |  | Součet |  | 2 | [8 empty] | 3 | 4 | -1
85 | K | PK | 795580902 | M.02 - D+M Zakrytí odpadových nádob | ks | 1 |  | 0 | 0 | 0 | 0 | 0 | VLASTNÍ | 4 | 3
|  |  |  | 'kompletní provedení dle specifikace PD a TZ vč. všech souvisejících prací dodávek, příslušenství a komponentů dle výpisu | [10 empty] | 3 | 1 | -1
|  |  |  | 'v jednotkové ceně započítáno: dodávka, výroba, montáž/osazení/kotvení (vč.kotvících a základových prvků), povrchová úprava | [10 empty] | 3 | 1 | -1
|  |  |  | 'kompletní specifikace viz výpis mobiliář | [10 empty] | 3 | 1 | -1
|  |  |  | 1 |  | 1 | [8 empty] | 3 | 2 | -1
|  |  |  | Součet |  | 1 | [8 empty] | 3 | 4 | -1
86 | K | PK | 795580903 | M.03 - D+M Odpadkový koš plastový, 740x395x250mm | ks | 10 |  | 0 | 0 | 0 | 0 | 0 | VLASTNÍ | 4 | 3
|  |  |  | 'kompletní provedení dle specifikace PD a TZ vč. všech souvisejících prací dodávek, příslušenství a komponentů dle výpisu | [10 empty] | 3 | 1 | -1
|  |  |  | 'v jednotkové ceně započítáno: dodávka, výroba, montáž/osazení/kotvení (vč.kotvících a základových prvků), povrchová úprava | [10 empty] | 3 | 1 | -1
|  |  |  | 'kompletní specifikace viz výpis mobiliář | [10 empty] | 3 | 1 | -1
|  |  |  | 10 |  | 10 | [8 empty] | 3 | 2 | -1
|  |  |  | Součet |  | 10 | [8 empty] | 3 | 4 | -1
87 | K | PK | 795580904 | M.04 - D+M Ochranný oblouk, 700x800mm, ohýbaná trubka průměr 60mm | ks | 2 |  | 0 | 0 | 0 | 0 | 0 | VLASTNÍ | 4 | 3
|  |  |  | 'kompletní provedení dle specifikace PD a TZ vč. všech souvisejících prací dodávek, příslušenství a komponentů dle výpisu | [10 empty] | 3 | 1 | -1
|  |  |  | 'v jednotkové ceně započítáno: dodávka, výroba, montáž/osazení/kotvení (vč.kotvících a základových prvků), povrchová úprava | [10 empty] | 3 | 1 | -1
|  |  |  | 'kompletní specifikace viz výpis mobiliář | [10 empty] | 3 | 1 | -1
|  |  |  | 2 |  | 2 | [8 empty] | 3 | 2 | -1
|  |  |  | Součet |  | 2 | [8 empty] | 3 | 4 | -1
88 | K | PK | 795580905 | M.05 - D+M Zábradlí, výška 0,9m, průměr trubky 60mm | m | 6 |  | 0 | 0 | 0 | 0 | 0 | VLASTNÍ | 4 | 3
|  |  |  | 'kompletní provedení dle specifikace PD a TZ vč. všech souvisejících prací dodávek, příslušenství a komponentů dle výpisu | [10 empty] | 3 | 1 | -1
|  |  |  | 'v jednotkové ceně započítáno: dodávka, výroba, montáž/osazení/kotvení (vč.kotvících a základových prvků), povrchová úprava | [10 empty] | 3 | 1 | -1
|  |  |  | 'kompletní specifikace viz výpis mobiliář | [10 empty] | 3 | 1 | -1
|  |  |  | 6 |  | 6 | [8 empty] | 3 | 2 | -1
|  |  |  | Součet |  | 6 | [8 empty] | 3 | 4 | -1
89 | K | PK | 795580906 | D+M Svislé dopravní značení, č. IP 12 se symbolem O1 - nové | ks | 5 |  | 0 | 0 | 0 | 0 | 0 | VLASTNÍ | 4 | 3
|  |  |  | 'kompletní provedení dle specifikace PD a TZ vč. všech souvisejících prací dodávek, příslušenství a komponentů dle výpisu | [10 empty] | 3 | 1 | -1
|  |  |  | 'v jednotkové ceně započítáno: dodávka, výroba, montáž/osazení/kotvení (vč.kotvících a základových prvků), povrchová úprava | [10 empty] | 3 | 1 | -1
|  |  |  | 'kompletní specifikace viz výpis dopravní značení | [10 empty] | 3 | 1 | -1
|  |  |  | 5 |  | 5 | [8 empty] | 3 | 2 | -1
|  |  |  | Součet |  | 5 | [8 empty] | 3 | 4 | -1
90 | K | PK | 795580907 | D+M Svislé dopravní značení, č. IP 12 se symbolem O1 - přesunuté | ks | 3 |  | 0 | 0 | 0 | 0 | 0 | VLASTNÍ | 4 | 3
|  |  |  | 'kompletní provedení dle specifikace PD a TZ vč. všech souvisejících prací dodávek, příslušenství a komponentů dle výpisu | [10 empty] | 3 | 1 | -1
|  |  |  | 'v jednotkové ceně započítáno: dodávka, výroba, montáž/osazení/kotvení (vč.kotvících a základových prvků), povrchová úprava | [10 empty] | 3 | 1 | -1
|  |  |  | 'kompletní specifikace viz výpis dopravní značení | [10 empty] | 3 | 1 | -1
|  |  |  | 3 |  | 3 | [8 empty] | 3 | 2 | -1
|  |  |  | Součet |  | 3 | [8 empty] | 3 | 4 | -1
91 | K | PK | 795580908 | D+M Svislé dopravní značení, č. C 1 - nové | ks | 4 |  | 0 | 0 | 0 | 0 | 0 | VLASTNÍ | 4 | 3
|  |  |  | 'kompletní provedení dle specifikace PD a TZ vč. všech souvisejících prací dodávek, příslušenství a komponentů dle výpisu | [10 empty] | 3 | 1 | -1
|  |  |  | 'v jednotkové ceně započítáno: dodávka, výroba, montáž/osazení/kotvení (vč.kotvících a základových prvků), povrchová úprava | [10 empty] | 3 | 1 | -1
|  |  |  | 'kompletní specifikace viz výpis dopravní značení | [10 empty] | 3 | 1 | -1
|  |  |  | 4 |  | 4 | [8 empty] | 3 | 2 | -1
|  |  |  | Součet |  | 4 | [8 empty] | 3 | 4 | -1
92 | K | PK | 795580909 | D+M Svislé dopravní značení, č. B 20a - přesunuté | ks | 3 |  | 0 | 0 | 0 | 0 | 0 | VLASTNÍ | 4 | 3
|  |  |  | 'kompletní provedení dle specifikace PD a TZ vč. všech souvisejících prací dodávek, příslušenství a komponentů dle výpisu | [10 empty] | 3 | 1 | -1
|  |  |  | 'v jednotkové ceně započítáno: dodávka, výroba, montáž/osazení/kotvení (vč.kotvících a základových prvků), povrchová úprava | [10 empty] | 3 | 1 | -1
|  |  |  | 'kompletní specifikace viz výpis dopravní značení | [10 empty] | 3 | 1 | -1
|  |  |  | 3 |  | 3 | [8 empty] | 3 | 2 | -1
|  |  |  | Součet |  | 3 | [8 empty] | 3 | 4 | -1
93 | K | PK | 795580910 | D+M Svislé dopravní značení, č. IP11c - nové | ks | 1 |  | 0 | 0 | 0 | 0 | 0 | VLASTNÍ | 4 | 3
|  |  |  | 'kompletní provedení dle specifikace PD a TZ vč. všech souvisejících prací dodávek, příslušenství a komponentů dle výpisu | [10 empty] | 3 | 1 | -1
|  |  |  | 'v jednotkové ceně započítáno: dodávka, výroba, montáž/osazení/kotvení (vč.kotvících a základových prvků), povrchová úprava | [10 empty] | 3 | 1 | -1
|  |  |  | 'kompletní specifikace viz výpis dopravní značení | [10 empty] | 3 | 1 | -1
|  |  |  | 1 |  | 1 | [8 empty] | 3 | 2 | -1
|  |  |  | Součet |  | 1 | [8 empty] | 3 | 4 | -1
94 | K | PK | 795580911 | D+M Svislé dopravní značení, č. IP11b - nové | ks | 2 |  | 0 | 0 | 0 | 0 | 0 | VLASTNÍ | 4 | 3
|  |  |  | 'kompletní provedení dle specifikace PD a TZ vč. všech souvisejících prací dodávek, příslušenství a komponentů dle výpisu | [10 empty] | 3 | 1 | -1
|  |  |  | 'v jednotkové ceně započítáno: dodávka, výroba, montáž/osazení/kotvení (vč.kotvících a základových prvků), povrchová úprava | [10 empty] | 3 | 1 | -1
|  |  |  | 'kompletní specifikace viz výpis dopravní značení | [10 empty] | 3 | 1 | -1
|  |  |  | 2 |  | 2 | [8 empty] | 3 | 2 | -1
|  |  |  | Součet |  | 2 | [8 empty] | 3 | 4 | -1
95 | K | PK | 795580912 | D+M Svislé dopravní značení, č. IP11a - nové | ks | 2 |  | 0 | 0 | 0 | 0 | 0 | VLASTNÍ | 4 | 3
|  |  |  | 'kompletní provedení dle specifikace PD a TZ vč. všech souvisejících prací dodávek, příslušenství a komponentů dle výpisu | [10 empty] | 3 | 1 | -1
|  |  |  | 'v jednotkové ceně započítáno: dodávka, výroba, montáž/osazení/kotvení (vč.kotvících a základových prvků), povrchová úprava | [10 empty] | 3 | 1 | -1
|  |  |  | 'kompletní specifikace viz výpis dopravní značení | [10 empty] | 3 | 1 | -1
|  |  |  | 2 |  | 2 | [8 empty] | 3 | 2 | -1
|  |  |  | Součet |  | 2 | [8 empty] | 3 | 4 | -1
96 | K | PK | 795580913 | D+M Svislé dopravní značení, č. IP11a - přesunuté | ks | 2 |  | 0 | 0 | 0 | 0 | 0 | VLASTNÍ | 4 | 3
|  |  |  | 'kompletní provedení dle specifikace PD a TZ vč. všech souvisejících prací dodávek, příslušenství a komponentů dle výpisu | [10 empty] | 3 | 1 | -1
|  |  |  | 'v jednotkové ceně započítáno: dodávka, výroba, montáž/osazení/kotvení (vč.kotvících a základových prvků), povrchová úprava | [10 empty] | 3 | 1 | -1
|  |  |  | 'kompletní specifikace viz výpis dopravní značení | [10 empty] | 3 | 1 | -1
|  |  |  | 2 |  | 2 | [8 empty] | 3 | 2 | -1
|  |  |  | Součet |  | 2 | [8 empty] | 3 | 4 | -1
97 | K | PK | 795580914 | D+M Svislé dopravní značení, č. P 4 - nové | ks | 2 |  | 0 | 0 | 0 | 0 | 0 | VLASTNÍ | 4 | 3
|  |  |  | 'kompletní provedení dle specifikace PD a TZ vč. všech souvisejících prací dodávek, příslušenství a komponentů dle výpisu | [10 empty] | 3 | 1 | -1
|  |  |  | 'v jednotkové ceně započítáno: dodávka, výroba, montáž/osazení/kotvení (vč.kotvících a základových prvků), povrchová úprava | [10 empty] | 3 | 1 | -1
|  |  |  | 'kompletní specifikace viz výpis dopravní značení | [10 empty] | 3 | 1 | -1
|  |  |  | 2 |  | 2 | [8 empty] | 3 | 2 | -1
|  |  |  | Součet |  | 2 | [8 empty] | 3 | 4 | -1
98 | K | PK | 795580915 | D+M Svislé dopravní značení, č. P 4 - přesunuté | ks | 1 |  | 0 | 0 | 0 | 0 | 0 | VLASTNÍ | 4 | 3
|  |  |  | 'kompletní provedení dle specifikace PD a TZ vč. všech souvisejících prací dodávek, příslušenství a komponentů dle výpisu | [10 empty] | 3 | 1 | -1
|  |  |  | 'v jednotkové ceně započítáno: dodávka, výroba, montáž/osazení/kotvení (vč.kotvících a základových prvků), povrchová úprava | [10 empty] | 3 | 1 | -1
|  |  |  | 'kompletní specifikace viz výpis dopravní značení | [10 empty] | 3 | 1 | -1
|  |  |  | 1 |  | 1 | [8 empty] | 3 | 2 | -1
|  |  |  | Součet |  | 1 | [8 empty] | 3 | 4 | -1
99 | K | PK | 795580916 | D+M Svislé dopravní značení, č. IP 2 - nové | ks | 2 |  | 0 | 0 | 0 | 0 | 0 | VLASTNÍ | 4 | 3
|  |  |  | 'kompletní provedení dle specifikace PD a TZ vč. všech souvisejících prací dodávek, příslušenství a komponentů dle výpisu | [10 empty] | 3 | 1 | -1
|  |  |  | 'v jednotkové ceně započítáno: dodávka, výroba, montáž/osazení/kotvení (vč.kotvících a základových prvků), povrchová úprava | [10 empty] | 3 | 1 | -1
|  |  |  | 'kompletní specifikace viz výpis dopravní značení | [10 empty] | 3 | 1 | -1
|  |  |  | 2 |  | 2 | [8 empty] | 3 | 2 | -1
|  |  |  | Součet |  | 2 | [8 empty] | 3 | 4 | -1
100 | K | PK | 795580917 | D+M Svislé dopravní značení, č. IP 6 - nové | ks | 2 |  | 0 | 0 | 0 | 0 | 0 | VLASTNÍ | 4 | 3
|  |  |  | 'kompletní provedení dle specifikace PD a TZ vč. všech souvisejících prací dodávek, příslušenství a komponentů dle výpisu | [10 empty] | 3 | 1 | -1
|  |  |  | 'v jednotkové ceně započítáno: dodávka, výroba, montáž/osazení/kotvení (vč.kotvících a základových prvků), povrchová úprava | [10 empty] | 3 | 1 | -1
|  |  |  | 'kompletní specifikace viz výpis dopravní značení | [10 empty] | 3 | 1 | -1
|  |  |  | 2 |  | 2 | [8 empty] | 3 | 2 | -1
|  |  |  | Součet |  | 2 | [8 empty] | 3 | 4 | -1
101 | K | PK | 795580918 | D+M Svislé dopravní značení, č. IP 6 - přesunuté | ks | 1 |  | 0 | 0 | 0 | 0 | 0 | VLASTNÍ | 4 | 3
|  |  |  | 'kompletní provedení dle specifikace PD a TZ vč. všech souvisejících prací dodávek, příslušenství a komponentů dle výpisu | [10 empty] | 3 | 1 | -1
|  |  |  | 'v jednotkové ceně započítáno: dodávka, výroba, montáž/osazení/kotvení (vč.kotvících a základových prvků), povrchová úprava | [10 empty] | 3 | 1 | -1
|  |  |  | 'kompletní specifikace viz výpis dopravní značení | [10 empty] | 3 | 1 | -1
|  |  |  | 1 |  | 1 | [8 empty] | 3 | 2 | -1
|  |  |  | Součet |  | 1 | [8 empty] | 3 | 4 | -1
102 | K | PK | 795580919 | D+M Svislé dopravní značení, č. IP 10a - přesunuté | ks | 1 |  | 0 | 0 | 0 | 0 | 0 | VLASTNÍ | 4 | 3
|  |  |  | 'kompletní provedení dle specifikace PD a TZ vč. všech souvisejících prací dodávek, příslušenství a komponentů dle výpisu | [10 empty] | 3 | 1 | -1
|  |  |  | 'v jednotkové ceně započítáno: dodávka, výroba, montáž/osazení/kotvení (vč.kotvících a základových prvků), povrchová úprava | [10 empty] | 3 | 1 | -1
|  |  |  | 'kompletní specifikace viz výpis dopravní značení | [10 empty] | 3 | 1 | -1
|  |  |  | 1 |  | 1 | [8 empty] | 3 | 2 | -1
|  |  |  | Součet |  | 1 | [8 empty] | 3 | 4 | -1
103 | K | PK | 795580920 | D+M Svislé dopravní značení, č. B 24a - nové | ks | 1 |  | 0 | 0 | 0 | 0 | 0 | VLASTNÍ | 4 | 3
|  |  |  | 'kompletní provedení dle specifikace PD a TZ vč. všech souvisejících prací dodávek, příslušenství a komponentů dle výpisu | [10 empty] | 3 | 1 | -1
|  |  |  | 'v jednotkové ceně započítáno: dodávka, výroba, montáž/osazení/kotvení (vč.kotvících a základových prvků), povrchová úprava | [10 empty] | 3 | 1 | -1
|  |  |  | 'kompletní specifikace viz výpis dopravní značení | [10 empty] | 3 | 1 | -1
|  |  |  | 1 |  | 1 | [8 empty] | 3 | 2 | -1
|  |  |  | Součet |  | 1 | [8 empty] | 3 | 4 | -1
104 | K | PK | 795580921 | D+M Svislé dopravní značení, č. A 12 - přesunuté | ks | 1 |  | 0 | 0 | 0 | 0 | 0 | VLASTNÍ | 4 | 3
|  |  |  | 'kompletní provedení dle specifikace PD a TZ vč. všech souvisejících prací dodávek, příslušenství a komponentů dle výpisu | [10 empty] | 3 | 1 | -1
|  |  |  | 'v jednotkové ceně započítáno: dodávka, výroba, montáž/osazení/kotvení (vč.kotvících a základových prvků), povrchová úprava | [10 empty] | 3 | 1 | -1
|  |  |  | 'kompletní specifikace viz výpis dopravní značení | [10 empty] | 3 | 1 | -1
|  |  |  | 1 |  | 1 | [8 empty] | 3 | 2 | -1
|  |  |  | Součet |  | 1 | [8 empty] | 3 | 4 | -1
105 | K | PK | 795580922 | D+M Svislé dopravní značení, č. E 8d - nové | ks | 4 |  | 0 | 0 | 0 | 0 | 0 | VLASTNÍ | 4 | 3
|  |  |  | 'kompletní provedení dle specifikace PD a TZ vč. všech souvisejících prací dodávek, příslušenství a komponentů dle výpisu | [10 empty] | 3 | 1 | -1
|  |  |  | 'v jednotkové ceně započítáno: dodávka, výroba, montáž/osazení/kotvení (vč.kotvících a základových prvků), povrchová úprava | [10 empty] | 3 | 1 | -1
|  |  |  | 'kompletní specifikace viz výpis dopravní značení | [10 empty] | 3 | 1 | -1
|  |  |  | 4 |  | 4 | [8 empty] | 3 | 2 | -1
|  |  |  | Součet |  | 4 | [8 empty] | 3 | 4 | -1
106 | K | PK | 795580923 | D+M Svislé dopravní značení, č. IP 22 - jen po dobu nezbytně nutnou | ks | 4 |  | 0 | 0 | 0 | 0 | 0 | VLASTNÍ | 4 | 3
|  |  |  | 'kompletní provedení dle specifikace PD a TZ vč. všech souvisejících prací dodávek, příslušenství a komponentů dle výpisu | [10 empty] | 3 | 1 | -1
|  |  |  | 'v jednotkové ceně započítáno: dodávka, výroba, montáž/osazení/kotvení (vč.kotvících a základových prvků), povrchová úprava | [10 empty] | 3 | 1 | -1
|  |  |  | 'kompletní specifikace viz výpis dopravní značení | [10 empty] | 3 | 1 | -1
|  |  |  | 4 |  | 4 | [8 empty] | 3 | 2 | -1
|  |  |  | Součet |  | 4 | [8 empty] | 3 | 4 | -1
107 | K | PK | 795580924 | D+M Vodorovné dopravní značení, č. V 10a - stání podélné, 1m bude provedeno nástřikem | m | 7 |  | 0 | 0 | 0 | 0 | 0 | VLASTNÍ | 4 | 3
|  |  |  | 'kompletní provedení dle specifikace PD a TZ vč. všech souvisejících prací dodávek, příslušenství a komponentů dle výpisu | [10 empty] | 3 | 1 | -1
|  |  |  | 'v jednotkové ceně započítáno: dodávka, výroba, montáž/osazení/kotvení (vč.kotvících a základových prvků), povrchová úprava | [10 empty] | 3 | 1 | -1
|  |  |  | 'kompletní specifikace viz výpis dopravní značení | [10 empty] | 3 | 1 | -1
|  |  |  | 7 |  | 7 | [8 empty] | 3 | 2 | -1
|  |  |  | Součet |  | 7 | [8 empty] | 3 | 4 | -1
108 | K | PK | 795580925 | D+M Vodorovné dopravní značení, č. V 10b - stání kolmé, 1m bude provedeno nástřikem | m | 374 |  | 0 | 0 | 0 | 0 | 0 | VLASTNÍ | 4 | 3
|  |  |  | 'kompletní provedení dle specifikace PD a TZ vč. všech souvisejících prací dodávek, příslušenství a komponentů dle výpisu | [10 empty] | 3 | 1 | -1
|  |  |  | 'v jednotkové ceně započítáno: dodávka, výroba, montáž/osazení/kotvení (vč.kotvících a základových prvků), povrchová úprava | [10 empty] | 3 | 1 | -1
|  |  |  | 'kompletní specifikace viz výpis dopravní značení | [10 empty] | 3 | 1 | -1
|  |  |  | 374 |  | 374 | [8 empty] | 3 | 2 | -1
|  |  |  | Součet |  | 374 | [8 empty] | 3 | 4 | -1
109 | K | PK | 795580926 | D+M Vodorovné dopravní značení, č. V 10d - parkovací pruh | m | 47 |  | 0 | 0 | 0 | 0 | 0 | VLASTNÍ | 4 | 3
|  |  |  | 'kompletní provedení dle specifikace PD a TZ vč. všech souvisejících prací dodávek, příslušenství a komponentů dle výpisu | [10 empty] | 3 | 1 | -1
|  |  |  | 'v jednotkové ceně započítáno: dodávka, výroba, montáž/osazení/kotvení (vč.kotvících a základových prvků), povrchová úprava | [10 empty] | 3 | 1 | -1
|  |  |  | 'kompletní specifikace viz výpis dopravní značení | [10 empty] | 3 | 1 | -1
|  |  |  | 47 |  | 47 | [8 empty] | 3 | 2 | -1
|  |  |  | Součet |  | 47 | [8 empty] | 3 | 4 | -1
110 | K | PK | 795580927 | D+M Vodorovné dopravní značení, č. V 10f - vyhrazené parkoviště ZTP | ks | 15 |  | 0 | 0 | 0 | 0 | 0 | VLASTNÍ | 4 | 3
|  |  |  | 'kompletní provedení dle specifikace PD a TZ vč. všech souvisejících prací dodávek, příslušenství a komponentů dle výpisu | [10 empty] | 3 | 1 | -1
|  |  |  | 'v jednotkové ceně započítáno: dodávka, výroba, montáž/osazení/kotvení (vč.kotvících a základových prvků), povrchová úprava | [10 empty] | 3 | 1 | -1
|  |  |  | 'kompletní specifikace viz výpis dopravní značení | [10 empty] | 3 | 1 | -1
|  |  |  | 15 |  | 15 | [8 empty] | 3 | 2 | -1
|  |  |  | Součet |  | 15 | [8 empty] | 3 | 4 | -1
111 | K | PK | 795580928 | D+M Vodorovné dopravní značení, č. V 10e - vyhrazené parkoviště | m | 21.5 |  | 0 | 0 | 0 | 0 | 0 | VLASTNÍ | 4 | 3
|  |  |  | 'kompletní provedení dle specifikace PD a TZ vč. všech souvisejících prací dodávek, příslušenství a komponentů dle výpisu | [10 empty] | 3 | 1 | -1
|  |  |  | 'v jednotkové ceně započítáno: dodávka, výroba, montáž/osazení/kotvení (vč.kotvících a základových prvků), povrchová úprava | [10 empty] | 3 | 1 | -1
|  |  |  | 'kompletní specifikace viz výpis dopravní značení | [10 empty] | 3 | 1 | -1
|  |  |  | 21,5 |  | 21.5 | [8 empty] | 3 | 2 | -1
|  |  |  | Součet |  | 21.5 | [8 empty] | 3 | 4 | -1
112 | K | PK | 795580929 | D+M Vodorovné dopravní značení, č. V 2b - podélná čára přerušovaná | m | 46 |  | 0 | 0 | 0 | 0 | 0 | VLASTNÍ | 4 | 3
|  |  |  | 'kompletní provedení dle specifikace PD a TZ vč. všech souvisejících prací dodávek, příslušenství a komponentů dle výpisu | [10 empty] | 3 | 1 | -1
|  |  |  | 'v jednotkové ceně započítáno: dodávka, výroba, montáž/osazení/kotvení (vč.kotvících a základových prvků), povrchová úprava | [10 empty] | 3 | 1 | -1
|  |  |  | 'kompletní specifikace viz výpis dopravní značení | [10 empty] | 3 | 1 | -1
|  |  |  | 46 |  | 46 | [8 empty] | 3 | 2 | -1
|  |  |  | Součet |  | 46 | [8 empty] | 3 | 4 | -1
113 | K | PK | 795580930 | D+M Vodorovné dopravní značení, č. V 13a - šikmé rovnoběžné čáry | m2 | 14 |  | 0 | 0 | 0 | 0 | 0 | VLASTNÍ | 4 | 3
|  |  |  | 'kompletní provedení dle specifikace PD a TZ vč. všech souvisejících prací dodávek, příslušenství a komponentů dle výpisu | [10 empty] | 3 | 1 | -1
|  |  |  | 'v jednotkové ceně započítáno: dodávka, výroba, montáž/osazení/kotvení (vč.kotvících a základových prvků), povrchová úprava | [10 empty] | 3 | 1 | -1
|  |  |  | 'kompletní specifikace viz výpis dopravní značení | [10 empty] | 3 | 1 | -1
|  |  |  | 14 |  | 14 | [8 empty] | 3 | 2 | -1
|  |  |  | Součet |  | 14 | [8 empty] | 3 | 4 | -1
114 | K | PK | 795580931 | D+M Vodorovné dopravní značení, č. V 4 - vodící čára | m | 25.5 |  | 0 | 0 | 0 | 0 | 0 | VLASTNÍ | 4 | 3
|  |  |  | 'kompletní provedení dle specifikace PD a TZ vč. všech souvisejících prací dodávek, příslušenství a komponentů dle výpisu | [10 empty] | 3 | 1 | -1
|  |  |  | 'v jednotkové ceně započítáno: dodávka, výroba, montáž/osazení/kotvení (vč.kotvících a základových prvků), povrchová úprava | [10 empty] | 3 | 1 | -1
|  |  |  | 'kompletní specifikace viz výpis dopravní značení | [10 empty] | 3 | 1 | -1
|  |  |  | 25,5 |  | 25.5 | [8 empty] | 3 | 2 | -1
|  |  |  | Součet |  | 25.5 | [8 empty] | 3 | 4 | -1
115 | K | PK | 795580932 | D+M Vodorovné dopravní značení, č. V 7 - přechod pro chodce | m | 12 |  | 0 | 0 | 0 | 0 | 0 | VLASTNÍ | 4 | 3
|  |  |  | 'kompletní provedení dle specifikace PD a TZ vč. všech souvisejících prací dodávek, příslušenství a komponentů dle výpisu | [10 empty] | 3 | 1 | -1
|  |  |  | 'v jednotkové ceně započítáno: dodávka, výroba, montáž/osazení/kotvení (vč.kotvících a základových prvků), povrchová úprava | [10 empty] | 3 | 1 | -1
|  |  |  | 'kompletní specifikace viz výpis dopravní značení | [10 empty] | 3 | 1 | -1
|  |  |  | 12 |  | 12 | [8 empty] | 3 | 2 | -1
|  |  |  | Součet |  | 12 | [8 empty] | 3 | 4 | -1
116 | K | PK | 795580933 | D+M Vodorovné dopravní značení, č. V 17 - trojúhelníky | ks | 14 |  | 0 | 0 | 0 | 0 | 0 | VLASTNÍ | 4 | 3
|  |  |  | 'kompletní provedení dle specifikace PD a TZ vč. všech souvisejících prací dodávek, příslušenství a komponentů dle výpisu | [10 empty] | 3 | 1 | -1
|  |  |  | 'v jednotkové ceně započítáno: dodávka, výroba, montáž/osazení/kotvení (vč.kotvících a základových prvků), povrchová úprava | [10 empty] | 3 | 1 | -1
|  |  |  | 'kompletní specifikace viz výpis dopravní značení | [10 empty] | 3 | 1 | -1
|  |  |  | 14 |  | 14 | [8 empty] | 3 | 2 | -1
|  |  |  | Součet |  | 14 | [8 empty] | 3 | 4 | -1
117 | K | PK | 795580934 | D+M Dopravní značení přechodné, Z 2 - zábrana pro označení uzavírky | ks | 9 |  | 0 | 0 | 0 | 0 | 0 | VLASTNÍ | 4 | 3
|  |  |  | 'kompletní provedení dle specifikace PD a TZ vč. všech souvisejících prací dodávek, příslušenství a komponentů dle výpisu | [10 empty] | 3 | 1 | -1
|  |  |  | 'v jednotkové ceně započítáno: dodávka, výroba, montáž/osazení/kotvení (vč.kotvících a základových prvků), povrchová úprava | [10 empty] | 3 | 1 | -1
|  |  |  | 'kompletní specifikace viz výpis dopravní značení | [10 empty] | 3 | 1 | -1
|  |  |  | 9 |  | 9 | [8 empty] | 3 | 2 | -1
|  |  |  | Součet |  | 9 | [8 empty] | 3 | 4 | -1
118 | K | PK | 795580934.1 | D+M Dopravní značení přechodné, B 1 - zákaz vjezdu všech vozidel | ks | 9 |  | 0 | 0 | 0 | 0 | 0 | VLASTNÍ | 4 | 3
|  |  |  | 'kompletní provedení dle specifikace PD a TZ vč. všech souvisejících prací dodávek, příslušenství a komponentů dle výpisu | [10 empty] | 3 | 1 | -1
|  |  |  | 'v jednotkové ceně započítáno: dodávka, výroba, montáž/osazení/kotvení (vč.kotvících a základových prvků), povrchová úprava | [10 empty] | 3 | 1 | -1
|  |  |  | 'kompletní specifikace viz výpis dopravní značení | [10 empty] | 3 | 1 | -1
|  |  |  | 9 |  | 9 | [8 empty] | 3 | 2 | -1
|  |  |  | Součet |  | 9 | [8 empty] | 3 | 4 | -1
119 | K | PK | 795580935 | D+M Dopravní značení přechodné, E12 - text | ks | 9 |  | 0 | 0 | 0 | 0 | 0 | VLASTNÍ | 4 | 3
|  |  |  | 'kompletní provedení dle specifikace PD a TZ vč. všech souvisejících prací dodávek, příslušenství a komponentů dle výpisu | [10 empty] | 3 | 1 | -1
|  |  |  | 'v jednotkové ceně započítáno: dodávka, výroba, montáž/osazení/kotvení (vč.kotvících a základových prvků), povrchová úprava | [10 empty] | 3 | 1 | -1
|  |  |  | 'kompletní specifikace viz výpis dopravní značení | [10 empty] | 3 | 1 | -1
|  |  |  | 9 |  | 9 | [8 empty] | 3 | 2 | -1
|  |  |  | Součet |  | 9 | [8 empty] | 3 | 4 | -1
120 | K | PK | 795580936 | D+M Dopravní značení přechodné, výstražné světlo typu 1, č. S7 | ks | 45 |  | 0 | 0 | 0 | 0 | 0 | VLASTNÍ | 4 | 3
|  |  |  | 'kompletní provedení dle specifikace PD a TZ vč. všech souvisejících prací dodávek, příslušenství a komponentů dle výpisu | [10 empty] | 3 | 1 | -1
|  |  |  | 'v jednotkové ceně započítáno: dodávka, výroba, montáž/osazení/kotvení (vč.kotvících a základových prvků), povrchová úprava | [10 empty] | 3 | 1 | -1
|  |  |  | 'kompletní specifikace viz výpis dopravní značení | [10 empty] | 3 | 1 | -1
|  |  |  | 45 |  | 45 | [8 empty] | 3 | 2 | -1
|  |  |  | Součet |  | 45 | [8 empty] | 3 | 4 | -1
121 | K | PK | 795580937 | D+M Dopravní značení přechodné, IP 22 - změna místní úpravy | ks | 7 |  | 0 | 0 | 0 | 0 | 0 | VLASTNÍ | 4 | 3
|  |  |  | 'kompletní provedení dle specifikace PD a TZ vč. všech souvisejících prací dodávek, příslušenství a komponentů dle výpisu | [10 empty] | 3 | 1 | -1
|  |  |  | 'v jednotkové ceně započítáno: dodávka, výroba, montáž/osazení/kotvení (vč.kotvících a základových prvků), povrchová úprava | [10 empty] | 3 | 1 | -1
|  |  |  | 'kompletní specifikace viz výpis dopravní značení | [10 empty] | 3 | 1 | -1
|  |  |  | 7 |  | 7 | [8 empty] | 3 | 2 | -1
|  |  |  | Součet |  | 7 | [8 empty] | 3 | 4 | -1
122 | K | PK | 795580938 | D+M Dopravní značení přechodné, IP 10a - slepá pozemní komunikace | ks | 7 |  | 0 | 0 | 0 | 0 | 0 | VLASTNÍ | 4 | 3
|  |  |  | 'kompletní provedení dle specifikace PD a TZ vč. všech souvisejících prací dodávek, příslušenství a komponentů dle výpisu | [10 empty] | 3 | 1 | -1
|  |  |  | 'v jednotkové ceně započítáno: dodávka, výroba, montáž/osazení/kotvení (vč.kotvících a základových prvků), povrchová úprava | [10 empty] | 3 | 1 | -1
|  |  |  | 'kompletní specifikace viz výpis dopravní značení | [10 empty] | 3 | 1 | -1
|  |  |  | 7 |  | 7 | [8 empty] | 3 | 2 | -1
|  |  |  | Součet |  | 7 | [8 empty] | 3 | 4 | -1
123 | K | PK | 795580939 | D+M Dopravní značení přechodné, Z 4a - obousměrná směrovací deska, levá | ks | 3 |  | 0 | 0 | 0 | 0 | 0 | VLASTNÍ | 4 | 3
|  |  |  | 'kompletní provedení dle specifikace PD a TZ vč. všech souvisejících prací dodávek, příslušenství a komponentů dle výpisu | [10 empty] | 3 | 1 | -1
|  |  |  | 'v jednotkové ceně započítáno: dodávka, výroba, montáž/osazení/kotvení (vč.kotvících a základových prvků), povrchová úprava | [10 empty] | 3 | 1 | -1
|  |  |  | 'kompletní specifikace viz výpis dopravní značení | [10 empty] | 3 | 1 | -1
|  |  |  | 3 |  | 3 | [8 empty] | 3 | 2 | -1
|  |  |  | Součet |  | 3 | [8 empty] | 3 | 4 | -1
124 | K | PK | 795580940 | D+M Dopravní značení přechodné, A 9 - provoz v obou směrech | ks | 1 |  | 0 | 0 | 0 | 0 | 0 | VLASTNÍ | 4 | 3
|  |  |  | 'kompletní provedení dle specifikace PD a TZ vč. všech souvisejících prací dodávek, příslušenství a komponentů dle výpisu | [10 empty] | 3 | 1 | -1
|  |  |  | 'v jednotkové ceně započítáno: dodávka, výroba, montáž/osazení/kotvení (vč.kotvících a základových prvků), povrchová úprava | [10 empty] | 3 | 1 | -1
|  |  |  | 'kompletní specifikace viz výpis dopravní značení | [10 empty] | 3 | 1 | -1
|  |  |  | 1 |  | 1 | [8 empty] | 3 | 2 | -1
|  |  |  | Součet |  | 1 | [8 empty] | 3 | 4 | -1
125 | K | PK | 930015R01 | Úprava prvků - kompletní provedení dle spedifikace - "K.15" | kus | 3 |  | 0 | 0 | 0 | 0 | 0 | VLASTNÍ | 4 | 3
|  |  |  | "kompletní provedení dle specifikace PD a TZ vč. všech souvisejících prací a dodávek" | [10 empty] | 3 | 1 | -1
|  |  |  | obnova nátěrů stávajících prvků: | [10 empty] | 3 | 1 | -1
|  |  |  | "klepáče" 1,0 |  | 1 | [8 empty] | 3 | 2 | -1
|  |  |  | "sušáky" 2,0 |  | 2 | [8 empty] | 3 | 2 | -1
|  |  |  | specifikace - VŠE V SYSTÉMOVÉM PROVEDENÍ: | [10 empty] | 3 | 1 | -1
|  |  |  | -odstranění stávajících nátěrů obrusem | [10 empty] | 3 | 1 | -1
|  |  |  | -základní + antikorozní nátěr + vrchní krycí (lahvově zelený odstín) | [10 empty] | 3 | 1 | -1
|  |  |  | Součet |  | 3 | [8 empty] | 3 | 4 | -1
126 | K | PK | 930015R02 | Odstranění betonových prefa prvků - dle specifikace | kus | 59 |  | 0 | 0 | 0 | 0 | 0 | VLASTNÍ | 4 | 3
|  |  |  | "kompletní provedení dle specifikace PD a TZ vč. všech souvisejících prací a dodávek" | [10 empty] | 3 | 1 | -1
|  |  |  | -odstranění vč. veškerých přesunů | [10 empty] | 3 | 1 | -1
|  |  |  | "květináče" 3,0 |  | 3 | [8 empty] | 3 | 2 | -1
|  |  |  | "betonové žlaby" 16,0*3,5 |  | 56 | [8 empty] | 3 | 2 | -1
|  |  |  | Součet |  | 59 | [8 empty] | 3 | 4 | -1
| D |  | 95 | Různé dokončovací konstrukce a práce ostatní |  |  |  | 0 |  | 0 |  | 0 |  |  | 2
127 | K | PK | 950250006 | DMTŽ a odstranění všech, jinde nespecifikovaných, prvků a zařízení | HZS | 125 |  | 0 | 0 | 0 | 0 | 0 | VLASTNÍ | 4 | 3
|  |  |  | "kompletní provedení dle specifikace PD a TZ vč. všech souvisejících prací a dodávek" | [10 empty] | 3 | 1 | -1
|  |  |  | Specifikace: | [10 empty] | 3 | 1 | -1
|  |  |  | značky, prvky mobiliáře, vpusti, ostatní prvky (dle prohlídky stavby před podáním CN) | [10 empty] | 3 | 1 | -1
|  |  |  | -veškeré přesuny | [10 empty] | 3 | 1 | -1
|  |  |  | 125,0 |  | 125 | [8 empty] | 3 | 2 | -1
|  |  |  | Součet |  | 125 | [8 empty] | 3 | 4 | -1
| D |  | 99 | Přesun hmot |  |  |  | 0 |  | 0 |  | 0 |  |  | 2
128 | K | 221 | 998223R11 | Přesun hmot pro pozemní komunikace a zpevněné plochy s krytem bez rozlišení | t | 7246.906 |  | 0 | 0 | 0 | 0 | 0 | VLASTNÍ | 4 | 3
| D |  | PSV | Práce a dodávky PSV |  |  |  | 0 |  | 0.0345 |  | 0.69 |  |  | 0
| D |  | 767 | Konstrukce zámečnické |  |  |  | 0 |  | 0.0345 |  | 0.69 |  |  | 1
129 | K | 767 | 767996802 | Demontáž atypických zámečnických konstrukcí hmotnosti jednotlivých dílů do 100 kg | kg | 690 |  | 0 | 5e-05 | 0.0345 | 0.001 | 0.69 | URS 2015 | 16 | 2
|  |  |  | Celkem |  |  |  | 0 |  | 7246.9407 |  | 4347.057

## SO03
SOUPIS PRACÍ
Stavba: |  | REGENERACE SÍDLIŠTĚ ŠALAMOUNA 5.ETAPA - ČÁST 5A
Objekt: |  | VEŘEJNÉ OSVĚTLENÍ
Část:
JKSO: |  | 822 29
Objednatel: |  | SMO, MĚSTSKÝ OBVOD MORAVSKÁ OSTRAVA A PŘÍVOZ
Zhotovitel: |  | Dlle výběrového řízení
Datum: |  | 31.10.2015
P.Č. | TV | KCN | Kód položky | Popis | MJ | Množství celkem | Cena jednotková | Cena celkem | Hmotnost | Hmotnost celkem | Hmotnost sutě | Hmotnost sutě celkem | CS | Typ položky | Úroveň
1 | 2 | 3 | 4 | 5 | 6 | 7 | 8 | 9 |  |  |  |  | 10 | 11 | 12
| D |  | M21 | Elektromontáže |  |  |  | 0 |  | 0 |  | 0 |  |  | 0
1 | K | PK | 211 22-0102.R00 | Vedení uzemňovací v zemi FeZn, do 120 mm2 | m | 570 |  | 0 | 0 | 0 | 0 | 0 | VLASTNÍ | 4 | 1
2 | K | PK | 210 22-0022.R00 | Vedení uzemňovací v zemi FeZn, D 8 - 10 mm | m | 50 |  | 0 | 0 | 0 | 0 | 0 | VLASTNÍ | 4 | 1
3 | K | PK | 210 22-0301.R00 | Svorka hromosvodová do 2 šroubů /SS, SZ, SO/ | kus | 50 |  | 0 | 0 | 0 | 0 | 0 | VLASTNÍ | 4 | 1
4 | K | PK | 210 10-0252.R00 | Ukončení celoplast. kabelů zákl./pás.do 4x25 mm2 | kus | 35 |  | 0 | 0 | 0 | 0 | 0 | VLASTNÍ | 4 | 1
5 | K | PK | 210 81-0014.R00 | Kabel CYKY-m 750 V 4 x 16 mm2 v chráničce | m | 185 |  | 0 | 0 | 0 | 0 | 0 | VLASTNÍ | 4 | 1
6 | K | PK | 210 81-0013.R00 | Kabel CYKY-m 750 V 4 x 10 mm2 v chráničce | m | 450 |  | 0 | 0 | 0 | 0 | 0 | VLASTNÍ | 4 | 1
7 | K | PK | 210 81-0045.R00 | Kabel CYKY-m 750 V 3 x 1,5 mm2 pevně uložený | m | 120 |  | 0 | 0 | 0 | 0 | 0 | VLASTNÍ | 4 | 1
8 | K | PK | 210 20-4011.R00 | Stožár osvětlovací ocelový délky do 12 m | kus | 6 |  | 0 | 0 | 0 | 0 | 0 | VLASTNÍ | 4 | 1
9 | K | PK | 210 20-4203.R00 | Elektrovýzbroj stožáru pro 3 okruhy | kus | 22 |  | 0 | 0 | 0 | 0 | 0 | VLASTNÍ | 4 | 1
10 | K | PK | 210 20-4104.RS2 | Výložník ocelový nad 35 kg včetně nákladů na montážní plošinu | kus | 4 |  | 0 | 0 | 0 | 0 | 0 | VLASTNÍ | 4 | 1
11 | K | PK | 210 20-2011.R00 | Svítidlo výbojkové na výložník | kus | 15 |  | 0 | 0 | 0 | 0 | 0 | VLASTNÍ | 4 | 1
| D |  | D1 | Dodávka |  |  |  | 0 |  | 0 |  | 0 |  |  | 1
12 | K | PK | 341-11080 | Kabel silový s Cu jádrem 750 V CYKY 4 x16 mm2 | m | 185 |  | 0 | 0 | 0 | 0 | 0 | VLASTNÍ | 4 | 2
13 | K | PK | 341-11100-1 | Kabel silový s Cu jádrem 750 V CYKY 4 x 10 mm2 | m | 450 |  | 0 | 0 | 0 | 0 | 0 | VLASTNÍ | 4 | 2
14 | K | PK | 341-11030 | Kabel silový s Cu jádrem 750 V CYKY 3 x 1,5 mm2 | m | 120 |  | 0 | 0 | 0 | 0 | 0 | VLASTNÍ | 4 | 2
15 | K | PK | 354-41986 | Svorka SR 2b pro pásek 30 x 4 mm | kus | 50 |  | 0 | 0 | 0 | 0 | 0 | VLASTNÍ | 4 | 2
16 | K | PK | 341-95.1 | FeZn d8 | kg | 20 |  | 0 | 0 | 0 | 0 | 0 | VLASTNÍ | 4 | 2
17 | K | PK | 354-41120 | Pásek uzemňovací pozinkovaný 30 x 4 mm | kg | 634 |  | 0 | 0 | 0 | 0 | 0 | VLASTNÍ | 4 | 2
18 | K | PK | R01 | sloup BM10, žárový zinek | kus | 1 |  | 0 | 0 | 0 | 0 | 0 | VLASTNÍ | 4 | 2
19 | K | PK | R02 | sloup BM5, žárový zinek (5m nad zemí) | kus | 5 |  | 0 | 0 | 0 | 0 | 0 | VLASTNÍ | 4 | 2
20 | K | PK | R03 | kabelová spojka nn do 4x35mm2 | kus | 2 |  | 0 | 0 | 0 | 0 | 0 | VLASTNÍ | 4 | 2
21 | K | PK | R04 | parkové svítlidlo LED 1x37W, zdroj, dle standardu OKAS | kus | 11 |  | 0 | 0 | 0 | 0 | 0 | VLASTNÍ | 4 | 2
22 | K | PK | R05 | Elektrovýzbroj stožáru pro 3 okruhy do 4x25mm2 | kus | 22 |  | 0 | 0 | 0 | 0 | 0 | VLASTNÍ | 4 | 2
23 | K | PK | R06 | Měření zem. odporu, demontáž/montáž svorky | kus | 22 |  | 0 | 0 | 0 | 0 | 0 | VLASTNÍ | 4 | 2
24 | K | PK | R07 | Revize | hod | 16 |  | 0 | 0 | 0 | 0 | 0 | VLASTNÍ | 4 | 2
25 | K | PK | R08 | napojení na stávající vedení | hod | 8 |  | 0 | 0 | 0 | 0 | 0 | VLASTNÍ | 4 | 2
26 | K | PK | R09 | montážní plošina | hod | 16 |  | 0 | 0 | 0 | 0 | 0 | VLASTNÍ | 4 | 2
27 | K | PK | R10 | geodetické zaměření kabelu | hod | 16 |  | 0 | 0 | 0 | 0 | 0 | VLASTNÍ | 4 | 2
28 | K | PK | R11 | měření osvětlení, protokol | hod | 16 |  | 0 | 0 | 0 | 0 | 0 | VLASTNÍ | 4 | 2
29 | K | PK | R12 | demontáž sloupu do 8m+odvoz do 15km | kus | 7 |  | 0 | 0 | 0 | 0 | 0 | VLASTNÍ | 4 | 2
30 | K | PK | R13 | demontáž svítidla vo+výložník, odvoz do 15km | kus | 7 |  | 0 | 0 | 0 | 0 | 0 | VLASTNÍ | 4 | 2
31 | K | PK | R14 | demontáž a zpětná montáž výbojkového svítidla do 1x150W a výložníku | kus | 4 |  | 0 | 0 | 0 | 0 | 0 | VLASTNÍ | 4 | 2
32 | K | PK | R15 | očištění, oprava a nátěr poškozených částí přesouvaných sloupů | hod | 120 |  | 0 | 0 | 0 | 0 | 0 | VLASTNÍ | 4 | 2
33 | K | PK | R16 | nátěr sloupů dle standardu OKAS | kus | 15 |  | 0 | 0 | 0 | 0 | 0 | VLASTNÍ | 4 | 2
| D |  | M46 | Zemní práce při montážích |  |  |  | 0 |  | 0 |  | 0 |  |  | 0
34 | K | PK | 460 20-0154.R00 | Výkop kabelové rýhy 35/70 cm hor.4 | m | 570 |  | 0 | 0 | 0 | 0 | 0 | VLASTNÍ | 4 | 1
35 | K | PK | 460 57-0154.R00 | Zához rýhy 35/70 cm, hornina třídy 4, se zhutněním | m | 570 |  | 0 | 0 | 0 | 0 | 0 | VLASTNÍ | 4 | 1
36 | K | PK | 460 20-0284.R00 | Výkop kabelové rýhy 50/100 cm hor.4 | m | 20 |  | 0 | 0 | 0 | 0 | 0 | VLASTNÍ | 4 | 1
37 | K | PK | 460 57-0284.R00 | Zához rýhy 50/100 cm, hornina tř. 4, se zhutněním | m | 20 |  | 0 | 0 | 0 | 0 | 0 | VLASTNÍ | 4 | 1
38 | K | PK | 460 42-0001.RT3 | Zřízení kab.lože v rýze do 65 cm ze zeminy 5 cm lože tloušťky 15 cm | m | 590 |  | 0 | 0 | 0 | 0 | 0 | VLASTNÍ | 4 | 1
39 | K | PK | 460 05-0703.R00 | Jáma do 2 m3 pro stožár veřejného osvětlení, hor.3 | kus | 12 |  | 0 | 0 | 0 | 0 | 0 | VLASTNÍ | 4 | 1
40 | K | PK | 460 10-0006.R00 | Pouzdrový základ 500x2000mm mimo osu trasy | kus | 12 |  | 0 | 0 | 0 | 0 | 0 | VLASTNÍ | 4 | 1
41 | K | PK | 460 03-0071.RT3 | Bourání živičných povrchů tl. vrstvy do 5 cm v ploše nad 10 m2 | m2 | 20 |  | 0 | 0 | 0 | 0 | 0 | VLASTNÍ | 4 | 1
42 | K | PK | 460 08-0101.RT1 | Rozbourání betonového základu vybourání betonu, odvoz na skládku do 15km | m3 | 10 |  | 0 | 0 | 0 | 0 | 0 | VLASTNÍ | 4 | 1
43 | K | PK | 111 30-1111.R00 | Sejmutí drnu tl. do 10 cm, s přemístěním do 50 m | m2 | 20 |  | 0 | 0 | 0 | 0 | 0 | VLASTNÍ | 4 | 1
44 | K | PK | 460 49-0012.R00 | Zakrytí kabelu výstražnou folií PVC, šířka 33 cm | m | 590 |  | 0 | 0 | 0 | 0 | 0 | VLASTNÍ | 4 | 1
45 | K | PK | 345-71147.05 | Trubka kabelová chránička D110 | m | 80 |  | 0 | 0 | 0 | 0 | 0 | VLASTNÍ | 4 | 1
46 | K | PK | 345-71147.08 | Trubka kabelová chránička D75 | m | 570 |  | 0 | 0 | 0 | 0 | 0 | VLASTNÍ | 4 | 1
47 | K | PK | 174 10-1101.R00 | Zásyp jam, rýh, šachet se zhutněním | m3 | 80 |  | 0 | 0 | 0 | 0 | 0 | VLASTNÍ | 4 | 1
48 | K | PK | 460 01-0024.RT3 | Vytýčení kabelové trasy v zastavěném prostoru délka trasy do 1000 m | km | 0.59 |  | 0 | 0 | 0 | 0 | 0 | VLASTNÍ | 4 | 1
49 | K | PK | 599 00-0010.RAA | Rozebrání a oprava asfaltové komunikace řezání, výměna podkladu tl. 30 cm, asfaltobet.7 cm + podkladní vrstva ze štěrku | m2 | 10 |  | 0 | 0 | 0 | 0 | 0 | VLASTNÍ | 4 | 1
50 | K | PK | 591 10-0020.RAA | Rozebrání a oprava chhodníku z dlažby zámkové, podklad štěrkopísek dlažba přírodní tloušťka 6 cm | m2 | 20 |  | 0 | 0 | 0 | 0 | 0 | VLASTNÍ | 4 | 1
51 | K | PK | R17 | prostý beton B10 | m3 | 10 |  | 0 | 0 | 0 | 0 | 0 | VLASTNÍ | 4 | 1
|  |  |  | Celkem |  |  |  | 0 |  | 0 |  | 0

## SO04
SOUPIS PRACÍ
Stavba: |  | REGENERACE SÍDLIŠTĚ ŠALAMOUNA 5.ETAPA - ČÁST 5A
Objekt: |  | ÚPRAVA INŽENÝRSKÝCH SÍTÍ
Část:
JKSO: |  | 822 29
Objednatel: |  | SMO, MĚSTSKÝ OBVOD MORAVSKÁ OSTRAVA A PŘÍVOZ
Zhotovitel: |  | Dlle výběrového řízení
Datum: |  | 31.10.2015
P.Č. | TV | KCN | Kód položky | Popis | MJ | Množství celkem | Cena jednotková | Cena celkem | Hmotnost | Hmotnost celkem | Hmotnost sutě | Hmotnost sutě celkem | CS | Typ položky | Úroveň
1 | 2 | 3 | 4 | 5 | 6 | 7 | 8 | 9 |  |  |  |  | 10 | 11 | 12
| D |  | HSV | Práce a dodávky HSV |  |  |  | 0 |  | 56.663 |  | 0 |  |  | 0
| D |  | 6 | Úpravy povrchů, podlahy a osazování výplní |  |  |  | 0 |  | 56.663 |  | 0 |  |  | 1
1 | K | 011 | 631311136 | Mazanina tl do 240 mm z betonu prostého tř. C 25/30 | m3 | 22.44 |  | 0 | 2.4533 | 55.0518 | 0 | 0 | URS 2015 | 4 | 2
|  |  |  | "ochrana vedení DALKIA - PŘEDPOKLAD" | [10 empty] | 2 | 1 | -1
|  |  |  | 51,0*2,0*0,22 |  | 22.44 | [8 empty] | 2 | 2 | -1
|  |  |  | Součet |  | 22.44 | [8 empty] | 2 | 4 | -1
2 | K | 011 | 631319175 | Příplatek k mazanině tl do 240 mm za stržení povrchu spodní vrstvy před vložením výztuže | m3 | 22.44 |  | 0 | 0 | 0 | 0 | 0 | URS 2015 | 4 | 2
3 | K | 011 | 631362021 | Výztuž mazanin svařovanými sítěmi Kari | t | 1.53 |  | 0 | 1.0531 | 1.6112 | 0 | 0 | URS 2015 | 4 | 2
|  |  |  | "100/100/8/8 mm" (51,0*2,0)*2*7,5/1000 |  | 1.53 | [8 empty] | 2 | 2 | -1
|  |  |  | Součet |  | 1.53 | [8 empty] | 2 | 4 | -1
| D |  | 8 | Trubní vedení |  |  |  | 0 |  | 0 |  | 0 |  |  | 1
4 | K | PK | 801111R01 | Výšková úprava prvků a konstrukcí | kus | 13 |  | 0 | 0 | 0 | 0 | 0 | VLASTNÍ | 4 | 2
|  |  |  | "kompletní provedení dle specifikace PD a TZ vč. všech souvisejících prací a dodávek" | [10 empty] | 2 | 1 | -1
|  |  |  | -výšková úprava : | [10 empty] | 2 | 1 | -1
|  |  |  | "kanalizační vpustě - označení V32-V49" 13,0 |  | 13 | [8 empty] | 2 | 2 | -1
PROVEDENO DLE "POŽADAVKŮ PROVÁDĚNÍ STOKOVÝCH SÍTÍ A KANALIZAČNÍCH PŘÍPOJEK-OVAK/EXT"
|  |  |  | Postup: | [10 empty] | 2 | 1 | -1
|  |  |  | -vybourání stávajících prvků dle specifikace | [10 empty] | 2 | 1 | -1
|  |  |  | -výšková úprava dle požadavků PD TZ | [10 empty] | 2 | 1 | -1
|  |  |  | -zpětné osazení prvků a konstrukcí vč. výměny plastové mříže 500/500 mm | [10 empty] | 2 | 1 | -1
|  |  |  | -kompletní vyčištění vpusti | [10 empty] | 2 | 1 | -1
|  |  |  | Součet |  | 13 | [8 empty] | 2 | 4 | -1
5 | K | PK | 801111R02 | Výměna poklopů | kus | 1 |  | 0 | 0 | 0 | 0 | 0 | VLASTNÍ | 4 | 2
|  |  |  | "kompletní provedení dle specifikace PD a TZ vč. všech souvisejících prací a dodávek" | [10 empty] | 2 | 1 | -1
|  |  |  | -kompletní výměna : | [10 empty] | 2 | 1 | -1
|  |  |  | "třída B 125" 1,0 |  | 1 | [8 empty] | 2 | 2 | -1
PROVEDENO DLE "POŽADAVKŮ PROVÁDĚNÍ STOKOVÝCH SÍTÍ A KANALIZAČNÍCH PŘÍPOJEK-OVAK/EXT"
|  |  |  | Postup: | [10 empty] | 2 | 1 | -1
|  |  |  | -vybourání stávajících prvků dle specifikace | [10 empty] | 2 | 1 | -1
|  |  |  | -výměna prvku dle požadavků PD TZ | [10 empty] | 2 | 1 | -1
|  |  |  | -osazení prvků a konstrukcí | [10 empty] | 2 | 1 | -1
|  |  |  | Součet |  | 1 | [8 empty] | 2 | 4 | -1
6 | K | PK | 801111R03 | D+M kanalizačních vpustí s plastovou mříží 500/500 mm | kus | 12 |  | 0 | 0 | 0 | 0 | 0 | VLASTNÍ | 4 | 2
|  |  |  | "kompletní provedení dle specifikace PD a TZ vč. všech souvisejících prací a dodávek" | [10 empty] | 2 | 1 | -1
|  |  |  | 12 |  | 12 | [8 empty] | 2 | 2 | -1
PROVEDENO DLE "POŽADAVKŮ PROVÁDĚNÍ STOKOVÝCH SÍTÍ A KANALIZAČNÍCH PŘÍPOJEK-OVAK/EXT"
|  |  |  | Postup: | [10 empty] | 2 | 1 | -1
|  |  |  | -pžípravné zemní práce | [10 empty] | 2 | 1 | -1
|  |  |  | -dodávka kanalizační vpustě vč. mříže a příslušenství dle požadavků PD TZ - označení VO1-VO12 | [10 empty] | 2 | 1 | -1
|  |  |  | -osazení prvků a konstrukcí vč. dopojení do kanalizace | [10 empty] | 2 | 1 | -1
|  |  |  | Součet |  | 12 | [8 empty] | 2 | 4 | -1
7 | K | PK | 811015R01 | Úprava IS - stávající kabelová vedení | m | 1363 |  | 0 | 0 | 0 | 0 | 0 | VLASTNÍ | 4 | 2
|  |  |  | "kompletní provedení dle specifikace PD a TZ vč. všech souvisejících prací a dodávek" | [10 empty] | 2 | 1 | -1
|  |  |  | Specifikace : | [10 empty] | 2 | 1 | -1
|  |  |  | Veškerá vedení stávajících inženýrských sítí budou před zahájením stavebních prací vytyčena a to do vzdálenosti min. 5 m za hranici stavby (vytyčeny budou nejen dotčené sítě, ale i ty které záměrem fyzicky dotčeny nejsou) Veškerá vedení pod nově zřízenými zpevněnými plochami budou opatřena Půlenými (dělenými) chráničkami DN 90, 110 mm nebo betonovými žlyby, pokud není uvedeno jinak (dle počtu kabelů a požadavků správců). VŽDY MIN. 0,5 m přesah na obě strany. Montáž - Chráničky a betonové žlaby se dodávají v rozloženém stavu. Při pokládce se do spodního dílu vkládá vedení a horní díl je tlakem zaklapnut do spodního dílu. Při pokládce je třeba dbát na to, aby jednotlivé díly byly překládány přes sebe. Dle místních podmínek je vhodné, aby spodní díl byl uložen do pískového lože. Vedení bude odhaleno ručním kopáním, nebude použito strojní mechanizace. Pískový obsyp, signalizační vedení apd. bude uvedeno do původního stavu nebo doplněno dle ČSN. | [10 empty] | 2 | 2 | -1
|  |  |  | "vedení PODA - betonový žlab" 121,5+36,0 |  | 157.5 | [8 empty] | 2 | 2 | -1
|  |  |  | "vedení UPC" 44,5+13,0 |  | 57.5 | [8 empty] | 2 | 2 | -1
|  |  |  | "vedení O2" 80,0+60,0+221,0 |  | 361 | [8 empty] | 2 | 2 | -1
|  |  |  | "vedení GTS - betonový žlab" 36,0+11,0 |  | 47 | [8 empty] | 2 | 2 | -1
|  |  |  | "vedení T-mobile - betonový žlab" 36,0+11,0 |  | 47 | [8 empty] | 2 | 2 | -1
|  |  |  | "vedení ČD Telematika - betonový žlab" 36,0+11,0 |  | 47 | [8 empty] | 2 | 2 | -1
|  |  |  | "vedení Dial Telecom" 63,0+19,0 |  | 82 | [8 empty] | 2 | 2 | -1
|  |  |  | "vedení OU - betonový žlab" 36,0+11,0 |  | 47 | [8 empty] | 2 | 2 | -1
|  |  |  | "vedení ČEZ a ČEZ ICT" (15,0+218,0)*2 |  | 466 | [8 empty] | 2 | 2 | -1
|  |  |  | "vedení DALKIA" 39,0+12,0 |  | 51 | [8 empty] | 2 | 2 | -1
|  |  |  | Součet |  | 1363 | [8 empty] | 2 | 4 | -1
8 | K | PK | 811015R11 | Dešťová kanalizace (přípojky + potrubí pro uliční vpustě) | m | 40.6 |  | 0 | 0 | 0 | 0 | 0 | VLASTNÍ | 4 | 2
|  |  |  | "kompletní provedení dle specifikace PD a TZ vč. všech souvisejících prací a dodávek" | [10 empty] | 2 | 1 | -1
PROVEDENO DLE "POŽADAVKŮ PROVÁDĚNÍ STOKOVÝCH SÍTÍ A KANALIZAČNÍCH PŘÍPOJEK-OVAK/EXT"
|  |  |  | Specifikace : | [10 empty] | 2 | 1 | -1
|  |  |  | -příslušné zemní práce, přesuny výkopku, zpětné zásypy / likvidace výkopku dle zákona | [10 empty] | 2 | 1 | -1
|  |  |  | -dodávka a položení kanalizačního potrubí DN 150 mm vč. systémového příslušenství a doplňků | [10 empty] | 2 | 1 | -1
|  |  |  | -dopojení veškerých vpustí a šachet | [10 empty] | 2 | 1 | -1
|  |  |  | -dodávka a uložení podsypů a obsypů kanalizačního potrubí | [10 empty] | 2 | 1 | -1
|  |  |  | -veškeré přesuny a doprava | [10 empty] | 2 | 1 | -1
|  |  |  | "označení 1-12 viz TZ/PZ" | [10 empty] | 2 | 1 | -1
Upřesnění dle TZ/PZ: Součástí tohoto objektu je výkop zeminy, pažení, samotné připojovací potrubí a zhutněný zásyp, včetně všech souvisejících prací (zatravnění, zadláždění, zaasfaltování). Potrubí bude ukládáno do výkopu dle typického schéma ve výkresové dokumentaci. Potrubí je obsypáno pískem. Přípojky vpustí budou provedeny dle dokumentu“ Požadavky na provádění stokových sítí a kanalizačních přípojek“ vydaných společností OVaK a.s. účinností od 25.7.2012 (ke stažení na webových stránkách OVaK). Přípojky jsou navrženy průměru DN150 mm, materiál glazovaná kamenina, případně plast PP SN10 (do průměru 200 mm, jinak SN16) (Při realizaci zachovat původní materiál potrubí).
|  |  |  | 1,5+1,7+1,8+1,4+6,0+5,1+3,5+1,7+1,7+1,7+6,5+8,0 |  | 40.6 | [8 empty] | 2 | 2 | -1
|  |  |  | Součet |  | 40.6 | [8 empty] | 2 | 4 | -1
| D |  | 9 | Ostatní konstrukce a práce-bourání |  |  |  | 0 |  | 0 |  | 0 |  |  | 1
| D |  | 93 | Různé dokončovací konstrukce a práce inženýrských staveb |  |  |  | 0 |  | 0 |  | 0 |  |  | 2
9 | K | PK | 930115R01 | D+M ochrany stávajícího vedení | m2 | 30 |  | 0 | 0 | 0 | 0 | 0 | VLASTNÍ | 4 | 3
|  |  |  | "kompletní provedení dle specifikace PD a TZ vč. všech souvisejících prací a dodávek" | [10 empty] | 3 | 1 | -1
|  |  |  | "vedení DALKIA - PŘEDPOKLAD" | [10 empty] | 3 | 1 | -1
|  |  |  | -dodávka a uložení silničních panelů 3000/1500/220 mm" | [10 empty] | 3 | 1 | -1
|  |  |  | -veškeré přesuny , mechanizace | [10 empty] | 3 | 1 | -1
|  |  |  | 20,0*1,5 |  | 30 | [8 empty] | 3 | 2 | -1
|  |  |  | Součet |  | 30 | [8 empty] | 3 | 4 | -1
|  |  |  | Celkem |  |  |  | 0 |  | 56.663 |  | 0

## ROSTLINY A TECHNOLOGIE VÝSADBY
POLOŽKOVÝ VÝKAZ VÝMĚR
| Stavba: | REGENERACE SÍDLIŠTĚ ŠALAMOUNA, etapa 5A
| Objekt: | SO-01 SADOVÉ ÚPRAVY
| Část: | SPECIFIKACE A TECHNOLOGIE VÝSADBY ROSTLIN - etapa 5.A
| Objednatel: | SMO MOaP
| Zhotovitel: | STUDIO-D Opava s.r.o., Ing.arch. Lubomír Dehner
| Datum: | 2015-10-08
Označení / Zkratka | botanický název | český název | ZÁVAZNÉ KVALITATIVNÍ PARAMETRY |  |  |  | ROZMÍSTĚNÍ VÝSADBY |  |  |  | KS CELKEM | záhonová výsadba |  | VELIKOST KOŘENOVÉHO BALU, ZPŮSOB ÚPRAVY KOŘENŮ | [7 empty] | VÝSADBOVÉ JAMKY (velikost/ objem/ počet ) | [7 empty] | VÝMĚNA ZEMINY, VRSTVY, SLOŽENÍ | [7 empty] | INFORMACE O PŮDNÍM PROSTORU PRO DŘEVINY |  |  | UKOTVENÍ A MECHANICKÁ OCHRANA DŘEVIN (MO) | [9 empty] | ZEMIN. ZÁLIVKOVÁ MÍSA (ZZM) |  | OCHRANA PŮDY |  |  | HNOJENÍ A ZÁLIVKA |  |  |  | POŘIZOVACÍ CENA ROSTLINY NA STAVBĚ ZA 1 KS ROSTLINY (BEZ VÝSADBY) | CENA CELKEM
|  |  | počet přesazení | RŮSTOVÝ TVAR | NASAZENÍ KORUNY (m) | velikost (OBVOD KMENE, VÝŠKA A ŠÍŘKA ROSTLINY) | ETAPA 5.A | ETAPA 5.B |  |  |  | výměra výsadby | spon | kontejnerované sazenice (objem 0,001m3 | průměr balu 0,2m - kontejnerované sazenice (objem min. 0,0075m3) | průměr balu 0,3m | průměr balu 0,4-0,5 m | průměr balu 0,6 m | průměr balu 0,7 m | průměr balu 0,8m | KONTROLA | šířka (průměr) jamky | plocha jamky | hloubka jamky | výsadb.jáma 1ks - objem | počet jam do 0,05m3 | počet jam 0,05 - 0,125m3 | počet jam 0,125-0,4m3 | počet jam 0,41-1m3 | celkový objem zeminy pro výsadbu (jamky) | celková výměra | BEZ VÝMĚNY ZEMINY | VÝMĚNA STÁVAJÍCÍ ZEMINY - 100% | podorniční vrstva - tloušťka | vegetační vrstva - tloušťka | celkový objem podorniční vrstvy | celkový objem vegetační vrstvy | Doplňující technická opatření (DTO) | Otevřený půdní prostor | Uzavřený (omezený) půdní prostor | ZPŮSOB MECHANICKÉ OCHRANY (MO) | MO - Vk | MO - Sol. | OCHRANA KMENE PROTI OSLUNĚNÍ | ZPŮSOB KOTVENÍ DŘEVINY | POČET KOTVENÝCH DŘEVIN | POČET KOTEVNÍCH RPVKŮ /1 STROM | DK - 1,5 | DK - 2,5 | DK - 3 | průměr | celková plocha | tloušťka mulč.vrstvy | celková plocha mulče | celkový objem mulče | hnojení dřevin - jedn. množství | hnojení - celkové množství | zálivka - jednotková dávka | zálivka - celkový objem
|  | jedn. | zkr. | zkr. |  | zkr. | ks | ks | ks | ks | ks | m2 | ks/m2 | ks | ks | ks |  | ks |  | ks | ks | m | m2 | m | m3 | ks | ks | ks | ks | m3 | m2 | ks | ks | m | m | m3 | m3 | zkr. | ks | ks | zkr. | ks | ks | ks | zkr. | ks | ks | ks | ks | ks | m | m2 | m | m2 | m3 | kg/ks | kg | m3/ks | m3 | Kč/ks | Kč
|  |  | 1) | 2) |  | 3) | [5 empty] | 4) | 5) | [8 empty] | 6) | [7 empty] | 7) |  |  |  | 8) |  |  |  | 9) |  |  | 10) |  |  | 11) | 12) | [5 empty] | 13) |  | 14) |  |  | 15) |  | 16)
|  |  | pozn. | pozn. |  | pozn. | [5 empty] | pozn. | pozn. | [8 empty] | pozn. | [7 empty] | pozn. |  |  |  | pozn. |  |  |  | pozn. |  |  | pozn. |  |  | pozn. | pozn. | [5 empty] | pozn. |  | pozn. |  |  | pozn. |  | pozn.
1 | 2 | 3 | 4 | 5 |  | 6 | 7 | 8 | 9 | 10 | 15 | 16 | 17 | 18 | 19 | 20 |  | 21 |  | 22 | 23 | 24 | 25 | 26 | 27 | 28 | 29 | 30 | 31 | 32 | 33 | 34 | 35 | 36 | 37 | 38 | 39 | 40 | 41 | 42 | 43 | 44 | 45 | 46 | 47 | 48 | 49 | 50 | 51 | 52 | 53 | 54 | 55 | 56 | 57 | 58 | 59 | 60 | 61 | 62 | 63
STROMY
1 / Pa | Platanus acerifolia | Platan javorolistý | 5x | 2 x Vk 1 x Sol | 2 x 2,5 1 x 2,2 | OK 20-25 | 3 |  |  |  | 3 | [7 empty] | 3 |  | 3 | 1 | 0.785 | 1 | 0.785 |  |  |  | 3 | 2.355 | 2.355 |  | 3 | 0.3 | 0.7 | 0.7065 | 1.6485 |  | 3 |  | MO - Vk | 3 |  | 3 | DK - 2,5 | 3 | 3 |  | 9 |  | 1.5 | 5.2988 | 0.1 | 5.2988 | 0.52987 | 0.5 | 1.5 | 0.3925 | 1.1775 |  | 0
2 / GtS | Gleditsia triacanthos ´Sunburst´ | Dřezovec trojtrnný | 5x | Vk | 2.5 | OK 20-25 | 6 |  |  |  | 6 | [7 empty] | 6 |  | 6 | 1 | 0.785 | 1 | 0.785 |  |  |  | 6 | 4.71 | 4.71 |  | 6 | 0.3 | 0.7 | 1.413 | 3.297 |  | 6 |  | MO - Vk | 6 |  | 6 | DK - 2,5 | 6 | 3 |  | 18 |  | 1.5 | 10.5975 | 0.1 | 10.5975 | 1.0597 | 0.5 | 3 | 0.3925 | 2.355 |  | 0
3 / Cb | Catalpa bignonioides | Katapa trubačovitá | 5 | Sol | 2.2 | OK 20-25 | 1 |  |  |  | 1 | [7 empty] | 1 |  | 1 | 1 | 0.785 | 1 | 0.785 |  |  |  | 1 | 0.785 | 0.785 |  | 1 | 0.3 | 0.7 | 0.2355 | 0.5495 |  | 1 |  | MO - Vk | 1 |  | 1 | DK - 2,5 | 1 | 3 |  | 3 |  | 1.5 | 1.7663 | 0.1 | 1.7663 | 0.17663 | 0.5 | 0.5 | 0.3925 | 0.3925 |  | 0
4 / Ap | Acer palmatum | Javor dlanitolistý | 4x | Sol |  | 1,8-2,0 m | 1 |  |  |  | 1 | [7 empty] | 1 |  | 1 | 0.6 | 0.2826 | 0.6 | 0.16956 |  |  | 1 |  | 0.16956 | 0.2826 |  | 1 | 0.3 | 0.3 | 0.08478 | 0.08478 |  | 1 |  | MO - Sol |  | 1 | 1 | DK - 2,5 | 1 | 3 |  | 3 |  | 1.5 | 1.7663 | 0.1 | 1.7663 | 0.17663 | 0.5 | 0.5 | 0.08478 | 0.08478 |  | 0
[11 empty] | 0 | [9 empty] | 0 | 0 | 0 | 0 | 0 |  |  |  |  | 0 | 0 |  | 0 | 0.3 | -0.3 | 0 | 0 |  | 3 |  | MO - Vk | 0 |  | 0 | DK - 2,5 | 0 | 3 |  | 0 |  | 1.5 | 0 | 0.1 | 0 | 0 | 0.5 | 0 | 0 | 0 |  | 0
[11 empty] | 0 | [9 empty] | 0 | 0 | 0 | 0 | 0 |  |  |  |  | 0 | 0 |  | 0 | 0.3 | -0.3 | 0 | 0 |  | 5 |  | MO - Vk | 0 |  | 0 | DK - 2,5 | 0 | 3 |  | 0 |  | 1.5 | 0 | 0.1 | 0 | 0 | 0.5 | 0 | 0 | 0 |  | 0
[11 empty] | 0 | [9 empty] | 0 | 0 | 0 | 0 | 0 |  |  |  |  | 0 | 0 |  | 0 | 0.3 | -0.3 | 0 | 0 |  | 1 |  | MO - Vk |  | 1 | 0 | DK - 2,5 | 0 | 3 |  | 0 |  | 1.5 | 0 | 0.1 | 0 | 0 | 0.5 | 0 | 0 | 0 |  | 0
[11 empty] | 0 | [9 empty] | 0 | 0 | 0 | 0 | 0 |  |  |  |  | 0 | 0 |  | 0 | 0.3 | -0.3 | 0 | 0 |  | 2 |  | MO - Vk | 0 |  | 0 | DK - 3 | 0 | 3 |  |  | 0 | 1.5 | 0 | 0.1 | 0 | 0 | 0.5 | 0 | 0 | 0 |  | 0
[11 empty] | 0 | [8 empty] | 23: 0; pozn. 24: 0; pozn. 25: 0; pozn. 26: 0; pozn. 27: 0; pozn. 32: 0; pozn. 33: 0; pozn. 54: 0; pozn. 56: 0; pozn. 57: 0; pozn. 59: 0; pozn. 60: 0; pozn. 61: 0; pozn. 63: 0
| CELKEM | [5 empty] | 11 | 0 | 0 | 0 | 11 |  |  | 0 | 0 |  |  | 0 | 11 | 0 | 11 |  |  |  |  | 0 | 0 | 1 | 10 | 8.0196 | 8.1326 | 0 | 11 |  |  | 2.4398 | 5.5798 |  | 22 | 0 |  | 10 | 2 | 11 |  | 11 |  | 0 | 33 | 0 |  | 19.4288 |  | 19.4288 | 1.9429 |  | 5.5 |  | 4.0098 |  | 0
| KEŘE, TRVALKY, TRAVINY, CIBULOVINY | [5 empty] | A | B
a / Al | Amelanchier lamarckii | Muchovník Lamarckův | MB | Sol. |  | v. 150-180 | 1 | 0 |  |  | 1 | [5 empty] | 1 |  |  |  | 1 | 0.6 | 0.2826 | 0.6 | 0.16956 |  |  | 1 |  | 0.16956 | 0.2826 |  | 1 | 0 | 0.6 | 0 | 0.16956 | [7 empty] | DK 1,4 | 1 | 1 | 1 |  |  | 0.6 | 0.2826 | 0.1 | 0.2826 | 0.02826 | 0.3 | 0.3 | 0.08478 | 0.08478 |  | 0
b / Cc | Cotinus coggygria, ’Royal Purple’ | Ruj vlasatá | MB | Sol. |  | v. 150-180 | 2 |  |  |  | 2 | [5 empty] | 2 |  |  |  | 2 | 0.6 | 0.2826 | 0.6 | 0.16956 |  |  | 2 |  | 0.33912 | 0.5652 |  | 2 | 0 | 0.6 | 0 | 0.33912 | [7 empty] | DK 1,4 | 2 | 1 | 2 |  |  | 0.6 | 0.5652 | 0.1 | 0.5652 | 0.05652 | 0.1 | 0.2 | 0.08478 | 0.16956 |  | 0
c / Lv | Ligustrum vulgare | Ptačí zob | MB | Džp |  | v. 40-50 | 124 |  |  |  | 124 |  |  | 124 | [5 empty] | 23: 0; pozn. 24: 0.3; pozn. 25: 0.07065; pozn. 26: 0.4; pozn. 27: 0.02826; pozn. 28: 124; pozn. 32: 3.5042; pozn. 33: 8.7606; pozn. 35: 124; pozn. 36: 0; pozn. 37: 0.4; pozn. 38: 0; pozn. 39: 3.5042; pozn. 53: 0.6; pozn. 54: 35.0424; pozn. 55: 0.1; pozn. 56: 8.7606; pozn. 57: 0.87606; pozn. 58: 0.1; pozn. 59: 12.4; pozn. 60: 0.01413; pozn. 61: 1.7521; pozn. 63: 0
d / Tba | Taxus baccata "Dovastonii Aurea" | Tis červený | MB | Sol. |  | v. 150-180 | 1 |  |  |  | 1 | [5 empty] | 1 |  |  |  | 1 | 0.6 | 0.2826 | 0.6 | 0.16956 |  |  | 1 |  | 0.16956 | 0.2826 |  | 1 | 0 | 0.6 | 0 | 0.16956 | [7 empty] | DK 1,4 | 1 | 1 | 1 |  |  | 0.6 | 0.2826 | 0.1 | 0.2826 | 0.02826 | 0.1 | 0.1 | 0.08478 | 0.08478 |  | 0
[11 empty] | 0 | [8 empty] | 23: 0; pozn. 24: 0; pozn. 25: 0; pozn. 26: 0; pozn. 27: 0; pozn. 28: 0; pozn. 32: 0; pozn. 33: 0; pozn. 35: 0; pozn. 36: 0; pozn. 37: 0; pozn. 38: 0; pozn. 39: 0; pozn. 53: 0; pozn. 54: 0; pozn. 55: 0.1; pozn. 56: 0; pozn. 57: 0; pozn. 58: 0.1; pozn. 59: 0; pozn. 60: 0; pozn. 61: 0; pozn. 63: 0
[11 empty] | 0 | [8 empty] | 23: 0; pozn. 24: 0; pozn. 25: 0; pozn. 26: 0; pozn. 27: 0; pozn. 28: 0; pozn. 32: 0; pozn. 33: 0; pozn. 35: 0; pozn. 36: 0; pozn. 37: 0; pozn. 38: 0; pozn. 39: 0; pozn. 53: 0; pozn. 54: 0; pozn. 55: 0.1; pozn. 56: 18; pozn. 57: 1.8; pozn. 58: 0.05; pozn. 59: 0; pozn. 60: 0; pozn. 61: 0; pozn. 63: 0
[11 empty] | 0 | [8 empty] | 23: 0; pozn. 24: 0; pozn. 25: 0; pozn. 26: 0; pozn. 27: 0; pozn. 28: 0; pozn. 32: 0; pozn. 33: 0; pozn. 35: 0; pozn. 36: 0; pozn. 37: 0; pozn. 38: 0; pozn. 39: 0; pozn. 53: 0; pozn. 54: 0; pozn. 55: 0.1; pozn. 56: 0; pozn. 57: 0; pozn. 58: 0.05; pozn. 59: 0; pozn. 60: 0; pozn. 61: 0; pozn. 63: 0
[11 empty] | 0 | [8 empty] | 23: 0; pozn. 24: 0; pozn. 25: 0; pozn. 26: 0; pozn. 27: 0; pozn. 28: 0; pozn. 32: 0; pozn. 33: 0; pozn. 35: 0; pozn. 36: 0; pozn. 37: 0; pozn. 38: 0; pozn. 39: 0; pozn. 53: 0; pozn. 54: 0; pozn. 55: 0.1; pozn. 56: 18; pozn. 57: 1.8; pozn. 58: 0.05; pozn. 59: 0; pozn. 60: 0; pozn. 61: 0; pozn. 63: 0
BTAn | Berberis Thunbergii "Atroprpurea nana" | DŘIŠŤÁL THUNBERGŮV | C | K |  | v. 30-40 | 0 |  |  |  | 0 | [8 empty] | 23: 0; pozn. 24: 0; pozn. 25: 0; pozn. 26: 0; pozn. 27: 0; pozn. 28: 0; pozn. 32: 0; pozn. 33: 0; pozn. 35: 0; pozn. 36: 0; pozn. 37: 0; pozn. 38: 0; pozn. 39: 0; pozn. 53: 0; pozn. 54: 0; pozn. 55: 0.1; pozn. 56: 18; pozn. 57: 1.8; pozn. 58: 0.05; pozn. 59: 0; pozn. 60: 0; pozn. 61: 0; pozn. 63: 0
[11 empty] | 0 | [8 empty] | 23: 0; pozn. 24: 0; pozn. 25: 0; pozn. 26: 0; pozn. 27: 0; pozn. 28: 0; pozn. 32: 0; pozn. 33: 0; pozn. 35: 0; pozn. 36: 0; pozn. 37: 0; pozn. 38: 0; pozn. 39: 0; pozn. 53: 0; pozn. 54: 0; pozn. 55: 0.1; pozn. 56: 11; pozn. 57: 1.1; pozn. 58: 0.01; pozn. 59: 0; pozn. 60: 0; pozn. 61: 0; pozn. 63: 0
Vm | Vinca minor | BARVÍNEK MENŠÍ | C | K |  |  | 0 |  |  |  | 0 | [8 empty] | 23: 0; pozn. 24: 0; pozn. 25: 0; pozn. 26: 0; pozn. 27: 0; pozn. 28: 0; pozn. 32: 0; pozn. 33: 0; pozn. 35: 0; pozn. 36: 0; pozn. 37: 0; pozn. 38: 0; pozn. 39: 0; pozn. 48: 0; pozn. 50: 0; pozn. 53: 0; pozn. 54: 0; pozn. 55: 0.1; pozn. 56: 54; pozn. 57: 5.4; pozn. 58: 0.01; pozn. 59: 0; pozn. 60: 0; pozn. 61: 0; pozn. 63: 0
| CELKEM | [5 empty] | 128 | 0 | 0 | 0 | 128 |  |  | 124 | 0 | 0 | 4 | 0 |  | 0 | 4 |  |  |  |  | 124 | 0 | 4 | 0 | 4.1825 | 9.891 | 0 | 128 |  |  | 0 | 4.1825 |  | 0 | 0 |  | 0 | 0 | 0 |  | 4 |  | 4 | 0 | 0 |  | 0.8478 |  | 128.891 | 12.8891 |  | 13 |  | 2.0912 |  | 0
VÝSADBA ROSTLIN SKUPINOVÁ
[11 empty] | 0 | 0 | 10 |  | 0 |  |  |  |  | 23: 0; pozn. 25: 0; pozn. 27: 0; pozn. 28: 0; pozn. 34: 0; pozn. 60: 0.006; pozn. 61: 0; pozn. 62: 22; pozn. 63: 0
| CELKEM | [5 empty] | 0 | 0 | 0 | 0 | 0 | 0 |  |  | 0 |  |  |  |  | 23: 0; pozn. 28: 0; pozn. 34: 0; pozn. 61: 0; pozn. 63: 0

## ZKRATKY A VYSVĚTLIVKY
PŘÍLOHA VÝKAZU VÝMĚR
Stavba: | REGENERACE SÍDLIŠTĚ ŠALAMOUNA, etapa 5A
Objekt: | SO-01 SADOVÉ ÚPRAVY
Část: | ZKRATKY A VYSVĚTLIVKY
JKSO: | 822
Objednatel: | SMO MOaP
Zhotovitel: | STUDIO-D Opava s.r.o., Ing.arch. Lubomír Dehner
Datum: | 2015-10-08
1) | POČET PŘESAZENÍ
PROST. | PROSTOKOŘENNÉ - rostliny bez balu
3XV | POČET PŘESAZENÍ
MB | ZEMINOVÝ BAL (BAL JE ZPEVĚNÝ LÁTKOVÝM OBALEM - PROPUSTNÝ PRO VODU A V PŮDĚ ROZLOŽITELNÝ
MDB | ZEMINOVÝ BAL ZPEVNĚNÝ DRÁTĚNÝM PLATIVEM A LÁTKOVÝM OBALEM - PROPUSTNÝ PRO VODU A V PŮDĚ ROZLOŽITELNÝ, DRÁTĚNÉ PLETIVO JE Z POVRCHOVĚ NEUPRAVOVANÉHO MATERIÁLU, PONECHÁVÁ SE NA BALU, HORNÍ ČÁST A STAHOVACÍ DRÁT MUSÍ BÝT ROZTŘIŽĚNÝ A ROZTAŽENÝ OD KOŘENOVÉHO KRČKU
C | ROSTLINA SE DODÁVÁ V KONTEJNERU, KOŘENY MUSÍ BÝT PŘIMĚŘENĚ PROROSTLÉ ZEMINOU, ALE NEDEFORMOVANÉ, OBJEM KONTEJNERU JE UVEDEN
TB | ROSTLINA SE DODÁVÁ V OBALU, NEJČASTĚJI DO OBJEMU 1 L.
2) | RŮSTOVÝ TVAR
Vk | VYSOKOKMEN - Tvary stromovitých dřevin s kmenem a korunou. Vysokokmeny musí mít rovný kmen, odpovídající druhu, alespoň 180 cm vysoký s druhově specifickým prodloužením kmene uvnitř koruny. Střídavý řez kmene smí být proveden jen do jednoletého dřeva. Musí být minimálně dvakrát přesazované nebo podřezávané. Větve jsou uspořádány spirálovitě a s kmenem svírají tupý úhel. Štěpované vysokokmeny mohou být pěstovány jako roubovanci v koruně nebo na bázi. Roubování v koruně je obvyklé zejména u kulovitých a převislých tvarů a také u druhů a kultivarů Malus, Prunus, Crataegus aj. Ostatní druhy stromů jsou pěstovány zpravidla jako roubovanci na bázi. Vysokokmeny smějí zůstat po posledním přesazení nejvýše čtyři vegetační periody na místě. Vysokokmeny 3x přesazované mají výšku kmene 200cm, vysokokmeny 4x přesazované myjí výšku kmene min.220cm
Vk -p | VYSOKOKMEN - STROMY S PRŮBĚŽNÝM KMENEM
Vk - ku | VYSOKOKMEN - STROMY S KULOVITOU KORUNOU
Vk - př | VYSOKOKMEN - STROMY S PŘEVISLOU KORUNOU
Alej. | Alejové stromy jsou vysokokmeny, které se později musí na místě použití dále vyvětvovat na zvlášť vysoké nasazení koruny. Protože pěstební možnosti druhů/kultivarů " jsou výrazně rozdílné, je třeba dbát při pěstování zejména na rovné prodloužení kmene bez přeslenitých rozvětvení, což umožňuje vyvětvování při pěstování a později i na místě použití bez problémů. Požadované vyvětvení se musí provést ve školce nejpozději na začátku poslední vegetační periody. Výška kmene do 25 cm obvodu kmene koruna založena ve výšce nejméně 220 cm , nad 25 cm obvodu kmene koruna založena ve výšce nejméně 250 cm.
Pk | Polokmen - výška nasazení koruny je min.150cm nad kořenovým krčkem.
Sol. | SOLITÉRNÍ DŘEVINA - má přirozený růst a větve jsou nasazeny po celé délce kmene. Vrcholový pupen u stromů je zachován, u keřů je vyvinuta víceletá koruna, typická pro daný druh. Solitérní keřové tvary stromů musí být pěstovány ve zvlášť širokém sponu. Vyžadují další přesazení nejpozději po čtyřech vegetačních periodách. Dodávají se s drátěnými baly nebo v kontejnerech. Rozvětvení musí být zvlášť výrazné specificky podle druhů. Solitérní keře musí být třikrát přesazované. Pěstované ve zvlášť širokém sponu a musí být dodávány s balem, drátěným balem nebo v kontejnerech. Výpěstky smějí zůstat po posledním přesazení na místě nejvýše čtyři vegetační periody.
KTS | KEŘOVÝ TVAR STROMU - vícekmenné stromy s kmeny založenými do 50 cm od země a minimální výškou 250 cm od země.
K | KEŘE - jsou rozvětvené, bezkmenné tvary výpěstků s více výhony.
Ktk | KMENNÉ TVARY KEŘŮ - Kmenné tvary keřů jako Hydrangea, Laburnum, Prunus, Syringa, Viburnum aj. musí mít korunu podle druhu či kultivaru nejméně se třemi silnými výhony. Výpěstky mohou být dodávány prostokořenné, se zemním balem nebo v kontejnerech.
Šp | Špičáky jsou tvary stromovitě rostoucích dřevin bez koruny (je 2x přesazovaný)
Pyr | Pyramidy jsou tvary stromovitých dřevin, které rostou přirozeně pyramidálně nebo s takto od země upravovaným obrostem s minimální výškou 150 cm.
Džp | Dřeviny pro živé ploty jsou stromovitě nebo keřovitě rostoucí dřeviny, vhodné svýmirůstovými vlastnostmi k řezu a tvarování.
Pnd | Ovíjivé a pnoucí dřeviny jsou dřeviny, jejichž zvláštní růstové vlastnosti spočívají v samostatném popínání nebo ovíjení po opěrných konstrukcích
3) | VELIKOST (OBVOD KMENE, VÝŠKA A ŠÍŘKA ROSTLINY)
OK | OBVOD KMENE (měřeno ve výšce 1m) - v mapě je označena mezinárodní zkratkou STU
V. | VÝŠKA DŘEVINY (m) - u jehličin se měří délka jen do poloviny posledního letorostu -v mapě je označena mezinárodní zkratkou HOE
Š. | ŠÍŘKA DŘEVINY (m) - měří se šířka koruny před zabalením v mapě je označena mezinárodní zkratkou BREI
4) | VÝMĚRA ZÁHOVÉ VÝSADBY
m2 | VÝMĚRA VÝSADBY JE DÁNA SOUČTEM PLOCH JEDNOTLIVÝCH TAXONŮ ( MŮŽE SE LIŠIT OD CELKOVÉ PLOCHY ZÁHONŮ, KTERÉ ZAHRNUJÍ I VÝMĚRU NEOSÁZENÝCH OKRAJŮ VÝSADEB
5) | SPON VÝSADBY
ks/m2 | VÝSADBA ROSTLIN V ZÁHONOVÉ VÝSADBĚ JE PROVEDENA V PRAVIDELNÉM SPONU. NA OKRAJI ZÁHONŮ JE, ZEJMÉNA V BLÍZKOSTI ZPEVNĚNÝCH PLOCH, NUTNÉ DODRŽET DOSTATEČNÝ ODSTUP OD OKRAJE. TEN JE DANÝ ŠÍŘKOU DOSPĚLÉ DŘEVINY.
6) | ROZMĚRY VÝSADBOVÉ JÁMY (PRŮMĚR, PLOCHA, HLOUBKA)
m/ m3 / m2 | VÝSADBOVÁ JÁMA MŮŽE MÍT PRAVIDELNÝ TVAR (KRUH, NEBO ČTVEREC). V PŘÍPADĚ NUTNOSTI MŮŽE MÍT I TVAR OBDÉLNÍKU. NEJMENŠÍ ŠÍŘKA JE 1,5 NÁSOBKEM PRŮMĚRU BALU. ROZMĚRY JÁMY MOHOU BÝT ZMĚNĚNY JEN PO DOHODĚ S PROJEKTANTEM. V MÍSTECH S OMEZENÝM PROSTOREM PRO KOŘENY, JE VÝSADBOVÁ JÁMA DOPLNĚNA DOPLŇUJÍCÍMI TECHNICKÝMI OPATŘENÍMI - TY JSOU SOUČÁSTÍ ZEMNÍCH A STAVEBNÍCH PRACÍ (VÝSADBY V ZADLÁŽDĚNÝCH PLOCHÁCH)
7) | VÝMĚNA STÁVAJÍCÍ ZEMINY PŘI VÝSADBĚ
m3 / m2 | ZEMINA SE DLE PODMÍNEK PŘI VÝSADBĚ V JAMÁCH VYMĚŇUJE. VÝMĚNA MŮŽE BÝT AŽ 100%. ZEMINA SE NAHRAZUJE DLE TECHNOLOGICKÉHO PŘEDPISU (VIZ TZ A VZOROVÝ ŘEZ). PODORNIČNÍ VRSTVA NESMÍ OBSAHOVAT HUMUS A ORGANICKÉ LÁTKY. SPODNÍ VRSTVA SE MUSÍ RUČNĚ ZHUTNIT A BAL DŘEVINY USADIT TAK, ABY NEKLESL DO HLOUBKY.
8) | SLOŽENÍ ZEMIN PRO VÝMĚNU
m3 / m | PODORNIČNÍ VRSTVA: zemina se ukládá do spodních vrstev výsadbové jámy. Nesmí obsahovat humus a nerozložené organické látky. Musí být propustná pro vodu a současně být dostatečně vododržná (obsah jílu a štěrků). Vrstvu je nutné při ukládání ručně hutnit, zemina musí být při hutnění suchá.
VEGETAČNÍ VRSTVA: Obsahuje humus a podíl zúrodnitelné ornice je min. 60%. Podíl nezúrodnitelné ornice a zemin je max. 30%. Nesmí obsahovat hygienicky závadné látky a látky, které zapáchají. Nesmí obsahovat kořeny vytrvalých plevelů. Může obsahovat drobné kameny do vel. 5cm, pokud budou zapraveny do spodní části vrstvy
9) | DOPLŇUJÍCÍ TECHNICKÁ OPATŘENÍ (DTO)
DTO | DTO jsou opatření, které trvale zajišťují zejména přístup vody a vzduchu ke kořenům. Opatření je nutné realizovat v předstihu v rámci stavebních úprav (např. podkladních vrstev při přípravě zpevněných ploch). Zahrnují také přípravu kořenového prostoru nad rámec přípravy běžné výsadbové jámy (1,5 násobek průměru balu). Rozsah a způsob DTO je dán projektem.
10) | MECHANICKÁ OCHRANA KMENE (MO)
MO | Ochrana krčků kmene stromů proti mechanickému poškození např. při kosení, okusem zvěře, strunovými sekačkami, apod.
MO - Vk | Mechanická ochrana kmene vysokokmenů a alejových stromů. Ochrana ze skládá z 2 vrstev juty, výška od země min. 20cm a 2 vrstev králičího pletiva obalené PVC zelené barvy, výška 15 -20 cm. Konce pletiva spojené 2 ks školkařských plastových spojek. Pletivo nesmí být kolem kmene na těsno, ale dostatečně volné ( v poloměru min. 1 cm).
MO - Sol. | KTS a solitérní dřeviny jsou chráněny pletivem do výšky min.1m a šířce 1,5 násobek průměru koruny tak, aby nedocházelo k poškození spodních větví a habitu dřeviny. Ochrana proti okusu zvěří je min.1,2m a tvoří ji kovová nebo plastová chránička, samonosná případně uchycená mimo kmen dřeviny. Součástí zřízení mechanické ochrany jsou opěry pletiva a pletivo v potřebné délce. MO musí mít životnost min.3 roky
11) | OCHRANA KMENE PROTI OSLUNĚNÍ
kompl. | Vysokokmeny stromů jsou po přesazení citlivé na nadměrné oslunění (zejmína v zimě a předjaří). Proto se provádí dočasné obalení kmene (jutou, rákosovou rohoží nebo speciálním pružným nátěrem bílé barvy). Ochrana musí chránit celý osvětlený kmen stromu, ale nesmí jej poškozovat. Je nutné konstrukci kontrolovat a nepoužívat upevnění, které výrazně přežije životnost konstrukce a může způsobit nevratné poškození kmene zařezáním při tloustnutí kmene
12) | ZPŮSOB KOTVENÍ DŘEVINY
PK - B | PŮDNÍ KOTVA - B - Jedná se o kotvící prvky, který kotví dřevinu pod povrchem upevněním balu. Používá se tam, kde není z technických nebo estetických důvodů možné použít ke kotvení nadzemní kotvení (dřevěné kůly, lanka apod.). Součástí dodávky a montáže je veškerý potřebný materiál a práce pro fixaci dřeviny.
PK - K | PŮDNÍ KOTVA - K - Jedná se o kotvící prvky, který kotví dřevinu za kmen pomocí pružných lan a táhel. Používá se tam, kde je výhodnější kmen fixovat pevně v místě nasazení koruny -velmi větrnná stanoviště. Součástí dodávky a montáže je veškerý potřebný materiál a práce pro fixaci dřeviny.
DK | DŘEVĚNÝ KŮL - tlakově impregnovaná frézovaná kulatina se špicí -, Pro krajinářské výsadby v extravilánu může být kulatina jen loupaná, povrchově impregnovaná a špice opalovaná. Součástí dodávky a montáže jsou také vodorovné příčky (půlkulaté, průměr 0,05m) a spojovací materiál. Vodorovné příčky se umisťují dle potřeba, min. však u horního konce kůlů. Kůly se upevňují do dna výsadbové jámy nebo mimo ní tak, aby dobře fixovaly dřevinu, ale nepoškodily jí. Nejčastěji se upevnují zešikma.
DK - 1,5 | průměr 0,0,06, délka 1,5m PK a keře Sol.
DK - 2,5 | průměr 0,0,06, délka 2,5m Vsk, Sol. a Alej. (OK 18-20)
DK - 3 | průměr 0,07m a délka 3m Vsk, Sol. a Alej. (OK 25)
13) | ZEMINOVÁ ZÁLIVKOVÁ MÍSA (ZZM)
m2 | ZEMINOVÁ ZÁLIVKOVÁ MÍSA - se vytváří navýšením zeminy po obvodu výsadbové jámy a slouží ke kvalitnější zálivce dřevin. Vyznačuje prostor, který se udržuje otevřený (rytím nebo nakopáním) a bez plevelný. Mísa je vysoká nejméně 0,1m a musí se udržovat po celou dobu "Dokončovací péče". Zálivková mísa bývá z pravidla kruhová. Průměr mísy je dán projektem a je závislý na velikosti vysazované dřeviny. Povrch mísy může být zamulčován.
14) | OCHRANA PŮDY
m2 | OCHRANA PŮDY SE PROVÁDÍ ZEJMÉNA V PROSTORU ZÁLIVKOVÉ MÍSY, A TO MULČOVÁNÍM. MULČ může být drcená kůra nebo mulčovací plachetky. Mulč musí být biologicky rozložitelný, hygienicky nezávadný. Musí být pro vodu a vzduch propustný a nesmí poškozovat mulčované rostliny. Životnost mulče je min.2 roky. Tloušťka, počet vrstev a způsob uložení a upevnění mulče je dan projektem.
15 | HNOJENÍ
kg | HNOJENÍ - provádí se pomalu působícím kombinovaným hnojivem. Hnojivo se aplikuje dle návodu výrobce, jednorázově. Dávka hnojiva je dána projektem.
16 | ZÁLIVKA
m3 | ZÁLIVKA - provádí se nepitnou vodou. Celková dávka se rozloží do 2 dávek - celkem 1/2 objemu výsadbové jámy. 1. dávka se provede po vykopání výsadbové jámy (1/4 objemu výsadbové jámy). 2. dávka se provede po výsadbě, po vytvoření zálivkové mísy (1/4 objemu výsadbové jámy). 2. zálivka se musí po výsadbě provádět pomalu, aby voda stačila vsakovat do půdy. Dřevina musí být před zálivkou v jámě fixována.
Zálivka záhonových ploch se provede po výsadbě rostlin ve 3 dávkách. 1. zálivka ihned po výsadbě; 2. zálivka do 1 týdne po výsadbě; 3. zálivka 3 týdny po výsadbě. Celková dávka je určena projektem.