## ORIGINAL
Příloha č.14 ZD
Příloha č.14 smlouvy
Název firmy
IČO
| SOUPIS OPRAV VOLNÉHO BYTU |  |  | TE:
| Ulice | Senovážná 1530/6
| Byt číslo | 8. |  | Ostrava - Moravská
| Velikost bytu | 1+1 |  | Patro : 4.
| Stavy | SV: | 462,785 m3
TUV:
|  | Vypracoval-referent majetkové správy-technik | Mikšan , tel.: 727 936 147
| Možnost prohlídky bytu k nacenění |  | info u BT
| požadované provedení prací | jedn. | mn. | poznámky, dodatečné informace | cena bez DPH
1 | Plynorevize sporáku vč. tlakové zkoušky a revize přívodu (popř. kombin. či el.viz.pozn.) | ks | 1
2 | plynový sporák | ks | 1 | min. PS130MW nebo GW
12 | KOMPLEXNÍ OPRAVA elektroinstalace bytu vč. projektové dokumentace + zednické práce, opravy omítek , revize vč. revizní zprávy el. instalace v bytě + rozvaděče a přívodního vedení el. instalace pro byt ,revize el. příslušenství (např. zvonek bytový, ventilátory, digestoř, infrazářič, osvětlení prac. desky kuch.linky, toaletní skříňka s osvětlením, ventilátor aj.). KABELÁŽE v bytovém jádře (za zadní stěnou na WC ) vždy v chráničce NUTNO | 1+1 | 1 | vč. ranžírování rozvaděče a výměny přívodního vedení el. instalace pro byt (vše měď), nezapomenout zhotovit zásuvku i v LÁ
19 | digestoř výměna | ks | 1 | vč. dopojení na VZT
21 | ventilátor výměna | ks | 2 | LA,WC
22 | zvonek výměna | ks | 1
25 | Vymalování bytu (dvojnásobné vč. ŠKRÁBÁNÍ,očištění oprášením a penetrace) | m2 | 219 | celý byt
27 | omítky štuková řádně, vyrovnání podkladu, penetrace | m2 | 189
32 | demontáž skob a hřebíků, sádrování děr, vč. skob po garnyžích | soub. | 1 | příprava stěn pro malbu vč. šroubů nad okny
33 | Nátěry ÚT a přívodní potrubí (a jiné zámečnické nátěry viz.pozn.) | m2 | 2.1 | plynové přívodního potrubí vč.označení
34 | Nátěry zárubní | ks | 2 | BÍLOU - vše syntetika vč. obroušení a zatmelení děr
47 | Nivelace, stěrka UNIFIL | m2 | 8.9 | KU - výklenek ,PŘ,KO
49 | podlahy výměna PVC viz.pozn. (vždy vč. PVC soklů !) | m2 | 40.6 | OP,KU,PŘ,KO
52 | Dlažba demontáž vč. soklu +vyrovnání + položení nové dlažby vč. soklu a spárování | m2 | 1.6 | LA
60 | Vstupní dveře výměna protipožární EI 30 + příslušenství - kliky, štítky, (kování), zámek, FAB vložka + 3 klíče | ks | 1 | 90 P
61 | Výměna zárubně + (nátěr - BÍLOU) vč. prahu, vč. zednického zapravení, sjednocení malby, viz.pozn. | ks | 4 | VSTUP - 90 P,WC - 60 P,LA - 60 L ,KO - 60 L
62 | Dveře vnitřní výměna viz.pozn.vč. zapasování a úpravy zárubní pro západy zámků, podložky panty, + příslušenství dveří (kliky,kování,zámky,kliče),dveře nesmí drhnout, od podlahy ke spodní hraně dveří dostatečný prostor cca 0,5 cm | ks | 5 | OP - 80 P 2/3 prosklené,KU - PŘ - 80 P 2/3 prosklené,WC - 60 P,LA - 60 L,KO - 60 L
64 | prahy výměna | ks | 2 | 2 X 80
70 | Vnitřní odpady v bytě rekonstrukci po troják provést | soub. | 1
71 | Vnitřní rozvody vody v bytě rekonstrukci provést | soub. | 1 | vč. přípravy pro bojler
72 | Zhotovení přívodu vody s prač. ventilem a odpadů pro pračku, u odpadů vč. pračkového sifonu (popřípadě T kus u sifonu - pouze když bude uvedeno v poznámce) | soub. | 1 | nezapomenout přívod el. pro zásuvku pračky a vlastní jistič pro pračku v BR toto zahrnout v nacenění komplexní opravy el. Instalace,UMÍSTIT DO KOMORY NA STĚNU S LA
73 | Zhotovení bytového jádra SDK viz.pozn. (vše vč. tmelení a broušení)zhotovení konstrukce a izolace , vč. vyspárování uniformem a finischpasty | m2 | 60
77 | Dodávka a montáž kuchyňské linky komplet vč. Desky +Dřezu+sifonu (demontáž a odvezení původní KU-LI),vč. skřínky nad digestoř | cm | 120 | min. tloušťka dvířek a korpusu kuch.linky 18 mm, sifon ne flexi, odpad napojen řádně ne protispád
78 | dřezová baterie výměna | ks | 1
79 | demontáž původních obkladů + oprava omítky | m2 | 0.2 | KU
81 | nové obklady u KU-LI a sporáku | m2 | 1.5 | dodat světlý keramický obklad vč. ukončovacích lišt, u sporáku až dolů
83 | Bytové jádro - řádně nalepit obklady na stěny v LA + hydroizolace + příslušenství, perlinka lepidlo, penetrace | m2 | 11 | po obvodu do výše zárubní
85 | Vana výměna vč. sifonu a uzemnění | ks | 1 | 120 cm
87 | obezdívka vany + dvířka k sifonu zhotovit | ks | 1
91 | Vanová baterie (popř.- otočná) vč. sprchového setu VÝMĚNA | ks | 1 | výměna
93 | Umyvadlová baterie - Výměna | ks | 1 | výměna
94 | Umyvadlo vč. sifonu (ne flexi) - Výměna | ks | 1 | výměna
100 | Rekonstrukce (demontáž původní a zhotovení nové komplet) zadní stěny na WC vč. rámu a dvířek + příslušenství, zadní stěna z DTD dýhy vč. zahranění řezaných míst, dvířka velká k přístupu k vodoměrům a plynu (ne SDK), dostatek místa pro osazení plynoměru a dvířka při manipulaci, aby nevadily splachovačce popř. nádrži WC | soub. | 1 | vč. zhotovení krytu rozvodů vody
103 | Demontáž a zpětná montáž WC (vč. řádného ukotvení a utěsnění manžety) | ks | 1
106 | Poštovní schránka, zámek pošt. Schránky viz.pozn. | ks | 1 | vč.zámku
115 | ÚKLID - předat vše umyté a čisté - podlahy, okna, zárubně, dveře, sanita, konstrukční prvky - VANA - baterie, dřez, WC vč. prkýnka, parapety, ÚT, KU-LI, sporák - trouba - dvířka - bočnice, skříně a úložné prostory, vše umyté, čisté | 1+1 | 1 | DBÁT NA ŘÁDNÉ PROVEDNÍ ÚKLIDU!!!!!!!!
123 | Jistič před elektroměrem- výměna, PROVÉST !!!!!!! 10kA zkratová schopnost | soub. | 1 | výměna 1F25 A
132 | jiné | soub. | 1 | zazdění otvoru ve stěně KO - LA cca 1m2
133 | jiné | ks | 1 | dodání + montáž el. bojleru 80 l.vč,dopojení i demontáže původního
134 | jiné | ks | 2 | KU + OP -výměna a dodání podokenních topidel,vč. dopojení
135 | jiné | soub. | 1 | odvoz kusového nábytku
136 | jiné | m2 | 1.1 | KU - výklenek - demontáž betonové podlahy- srovnání s podlahou v kuchyni- vybetonování
137 | jiné | soub. | 1 | úprava přívodu plynu pro gamata v KU
138 | jiné | soub. | 1 | demontáž původního umakartového jádra cca 12,6 m2
139 | Dřevěná podlaha demontáž vč. soklu +vyrovnání + položení nové dlažby vč. soklu a spárování | m2 | 0.9 | WC
140 | jiné | soub. | 1 | úprava přívodu plynu pro sporák- provést snížení plynovodu pro sporák pod úroveň PS a provést výměnu plynové hadice
141 | jiné | soub. | 1 | provést výměnu K - 800 3/4" za KKP 3/4" - UP před plynoměrem
142 | jiné | soub. | 1 | KU+ OP - při výměně podokenních topidel provést výměnu K -800 1/2" za KKP 1/2",napojení provést přes nerez vlnovec,provést výměnu plynové hadice u pookenního topidla za nerez.vlnovec
143 | jiné | soub. | 1 | KU - demontovat plynovodní potrubí u konce kuch.linky a ve výklenku,plynovod prodloužit a vést potrubí plynovodu po zadní stěně kuchyně a dále k podokennímu topidlu,potubí řádně upevnit,cca 5 bm.
| cena celkem bez DPH |  |  |  | 0