## ORIGINAL
Název firmy
IČO
| SOUPIS OPRAV VOLNÉHO BYTU |  |  | TE:
| Ulice | Na Liškovci 1071/2
| Byt číslo | 2. |  | Ostrava -
| Velikost bytu | 0+1 |  | Patro : Př.
| Stavy | SV: | 10m3
|  | TUV: | 3m3
|  | Vypracoval-referent majetkové správy-technik | Lupečka , tel.: 727 936 168
| Možnost prohlídky bytu k nacenění |  | info u BT
| požadované provedení prací | jedn. | mn. | poznámky, dodatečné informace | cena za jednotku | cena bez DPH
11 | KOMPLEXNÍ OPRAVA elektroinstalace bytu vč. projektové dokumentace + zednické práce, opravy omítek , revize vč. revizní zprávy el. instalace v bytě + rozvaděče a přívodního vedení el. instalace pro byt ,revize el. příslušenství (např. zvonek bytový, ventilátory, digestoř, infrazářič, osvětlení prac. desky kuch.linky, toaletní skříňka s osvětlením, ventilátor aj.). KABELÁŽE v bytovém jádře (za zadní stěnou na WC ) vždy v chráničce NUTNO | 0+1 | 1 | vč. ranžírování rozvaděče a výměny přívodního vedení el. instalace pro byt (vše měď), nezapomenout zhotovit zásuvku i v LÁ |  | 0
17 | dvouplotýnková sklokeramická vestavná varná deska | ks | 1 |  |  | 0
19 | digestoř výměna | ks | 1 |  |  | 0
20 | el.topný žebřík | ks | 1 | LA |  | 0
21 | ventilátor výměna | ks | 1 |  |  | 0
25 | Vymalování bytu (dvojnásobné vč. ŠKRÁBÁNÍ,očištění oprášením a penetrace) | m2 | 92 | celý byt (0+1) |  | 0
27 | omítky štuková řádně, vyrovnání podkladu, penetrace | m2 | 92 | celý byt (0+1), vč. lepidla a perlinky |  | 0
29 | stržení tapet | m2 | 35 | PŘ, LA, WC a strop v OP |  | 0
31 | garnyže demontáž + opravy omítek | ks | 1 |  |  | 0
32 | demontáž skob a hřebíků, sádrování děr, vč. skob po garnyžích | soub. | 1 | příprava stěn pro malbu vč. šroubů nad okny |  | 0
33 | Nátěry ÚT a přívodní potrubí (a jiné zámečnické nátěry viz.pozn.) | m2 | 4.5 | OP- ÚT vč. přívodního potrubí, dbát na řádné zakrytí RTN (měřiče tepla) |  | 0
34 | Nátěry zárubní | ks | 1 | LA- vše syntetika vč. obroušení a zatmelení děr |  | 0
36 | sítka vzt výměna | ks | 1 | LA,WC |  | 0
38 | NÁTĚRY DVEŘÍ | m2 | 2.4 | LA-syntetikou vč.obroušení,tmelení a přípravy pro nátěr + stolařská oprava |  | 0
39 | Demontáž vest. skříně, spíže, nika skříně viz.poznámky | ks | 2 | vestav.skříň |  | 0
41 | SPÍŽ - řádný nátěr rámu spíže vč. tmelení po pův. závěsech+ výměna polic spíže 7 ks, výměna dvířek spíže vč. závěsů, pantů, úchytek , magnetů | soub. | 1 | vč.výměny rámu |  | 0
42 | 2 ks sítka VZT výměna ve spíži | soub. | 2 |  |  | 0
47 | Nivelace, stěrka UNIFIL | m2 | 21.5 | OP, PŘ |  | 0
49 | podlahy výměna PVC viz.pozn. (vždy vč. PVC soklů !) | m2 | 21.5 | OP, PŘ |  | 0
51 | Dlažba položení nové vč. spárování ,soklu a hydroizolace | m2 | 3.5 | WC, LA |  | 0
60 | Vstupní dveře výměna protipožární EI 30 + příslušenství - kliky, štítky, (kování), zámek, FAB vložka + 3 klíče | ks | 1 | L 80 |  | 0
61 | Výměna zárubně (+nátěr) vč. prahu, vč. zednického zapravení, sjednocení malby, viz.pozn. | ks | 2 | Vsup-L 80, OP- L 80 |  | 0
62 | Dveře vnitřní výměna viz.pozn.vč. zapasování a úpravy zárubní pro západy zámků, podložky panty, + příslušenství dveří (kliky,kování,zámky,kliče),dveře nesmí drhnout, od podlahy ke spodní hraně dveří dostatečný prostor cca 0,5 cm | ks | 1 | OP- L 80(2/3,proskl.) |  | 0
63 | kování výměna (2 ks štítky vč. klik - kov) | ks | 1 | LA |  | 0
66 | seřízení + promazání plastových oken | soub. | 1 | OP |  | 0
70 | Vnitřní odpady v bytě rekonstrukci po troják provést | soub. | 1 | Pouze úprava pro KU-LI |  | 0
71 | Vnitřní rozvody vody v bytě rekonstrukci provést | soub. | 1 | Pouze úprava pro KU-LI (vč.dvojitého rohového ventilu a sifonu s vývodem) |  | 0
73 | Opláštění bytového jádra SDK viz.pozn. (vše vč. tmelení a broušení), vč. vyspárování uniformem a finischpasty | m2 | 29 | Za KU-LI, PŘ, LA-WC, vč.stropu |  | 0
77 | Dodávka a montáž kuchyňské linky komplet vč. Desky +Dřezu+sifonu (demontáž a odvezení původní KU-LI) | cm | 120 | Vč.skříňky nad digestoř(prac.deska 200cm, z levé strany místo na pračku)! Min. tloušťka dvířek a korpusu kuch.linky 18 mm, sifon ne flexi, odpad napojen řádně ne protispád |  | 0
78 | dřezová baterie výměna | ks | 1 |  |  | 0
79 | demontáž původních obkladů + oprava omítky | m2 | 1 | KU, LA |  | 0
81 | nové obklady u KU-LI a sporáku | m2 | 2 | dodat světlý keramický obklad vč. ukončovacích lišt, u sporáku až dolů |  | 0
83 | Bytové jádro - řádně nalepit obklady na stěny v LA + hydroizolace + příslušenství, perlinka lepidlo, penetrace | m2 | 19.5 | WC, LA - celý obvod až po strop |  | 0
100 | Rekonstrukce (demontáž původní a zhotovení nové komplet) zadní stěny na WC vč. rámu a dvířek + příslušenství, zadní stěna z DTD dýhy vč. zahranění řezaných míst, dvířka velká k přístupu k vodoměrům a plynu (ne SDK), dostatek místa pro osazení plynoměru a dvířka při manipulaci, aby nevadily splachovačce popř. nádrži WC | soub. | 1 | WC, vč.zhotovení krytu rozvodů vody |  | 0
102 | Demontáž a zpětná montáž baterie (+přetěsnění) | ks | 2 | LA |  | 0
103 | Demontáž a zpětná montáž WC (vč. řádného ukotvení a utěsnění manžety) | ks | 1 |  |  | 0
104 | demontáž a zpětná montáž vany + těsnění kolem vany | ks | 1 |  |  | 0
105 | demontáž a zpětná montáž umyvadla + přetěsnění sifonu | ks | 1 |  |  | 0
114 | ÚKLID - předat vše umyté a čisté - podlahy, okna, zárubně, dveře, sanita, konstrukční prvky - VANA - baterie, dřez, WC vč. prkýnka, parapety, ÚT, KU-LI, sporák - trouba - dvířka - bočnice, skříně a úložné prostory, vše umyté, čisté | 0+1 | 1 | DBÁT NA ŘÁDNÉ PROVEDNÍ ÚKLIDU!!!!!!!! |  | 0
132 | jiné | soub. | 1 | WC, LA- demo PVC a dřevěné podlahy |  | 0
133 | jiné | soub. | 1 | LA- demo pračk.ventilu, vč.zablindování přívodu |  | 0
139 | jiné | ks | 1 | Dom.telefon - výměna |  | 0
| cena celkem bez DPH |  |  |  |  | 0