## List1
Uchazeč:
IČ:
SOUPIS POŽADOVANÝCH PRACÍ
Výměna vstupních dveří v nebytových prostorech domu na ul. Nádražní 1110/44 v Moravské Ostravě
Pořadí | Popis | jednotka m2/ks | množství | cena za jednotku | cena celkem bez DPH v Kč
1. | dodávka a montáž vnitřních dřevěných protipožárních dveří o rozměru 90x197 cm vč. prohlášení o shodě EI 30 - folie povrch- bílá, vč.zadlabavacího zámku, bezpečnostní cylindrické vložky FAB s minimálním počtem 3-klíčů, bezpečnostní kování - madlo/klika, dveře budou osazeny standardním kukátkem bez ztráty záruky na dveře, orientace levé | ks | 4 |  | 0
2. | dodávka a montáž vnitřních dřevěných protipožárních dveří o rozměru 90x197 cm vč. prohlášení o shodě EI 30 - folie povrch - bílá, vč.zadlabavacího zámku, bezpečnostní cylindrické vložky FAB s minimálním počtem 3-klíčů, bezpečnostní kování - madlo/klika, dveře budou osazeny standardním kukátkem bez ztráty záruky na dveře, orientace pravé | ks | 3 |  | 0
3. | dodávka a montáž dřevěných vnějších - (odolné proti povětrnostním podmínkám) protipožárních dveří o rozměru 80x197 cm vč. prohlášení o shodě EI 30 - folie povrch- ořech, vč. zadlabavacího zámku, bezpečnostní cylindrické vložky FAB s minimálním počtem 3-klíčů, bezpečnostní kování - madlo/klika, orientace pravé | ks | 1 |  | 0
4. | dodávka a montáž dřevěných vnějších - (odolné proti povětrnostním podmínkám) protipožárních dveří o rozměru 80x197 cm vč. prohlášení o shodě EI 30 - folie povrch- ořech, vč. zadlabavacího zámku, bezpečnostní cylindrické vložky FAB s minimálním počtem 3-klíčů, bezpečnostní kování - madlo/klika, orientace levé | ks | 1 |  | 0
5. | dodávka a montáž vnitřních dřevěných protipožárních dveří o rozměru 80x197 cm vč. prohlášení o shodě EI 30 - folie povrch- bílá, vč.zadlabavacího zámku, bezpečnostní cylindrické vložky FAB s minimálním počtem 3-klíčů, bezpečnostní kování - madlo/klika,orientace levé | ks | 2 |  | 0
6. | vybourání stávající ocelové zárubně | ks | 11 |  | 0
7. | dodávka a osazení ocelové zárubně do zdiva typ H 160/900L do dveřního prostoru (vybetonováním a zednickým zapravením) | ks | 7 |  | 0
8. | dodávka a osazení ocelové zárubně do zdiva typ H 160/800L do dveřního prostoru (vybetonováním a zednickým zapravením) | ks | 4 |  | 0
9. | dodání a instalace samozvírače | ks | 3 |  | 0
10. | demontáž ocelové mříže o rozměru 2,2 m2 | m2 | 2 |  | 0
11. | nátěr zárubně syntetickou barvou - bílou | ks | 11 |  | 0
12. | zazadění otvoru - porobeton tl.150 mm | m2 | 2.5 |  | 0
13. | instalace perlinky vč. lepidla a natažení štukové omítky - 3 m2 | m2 | 3 |  | 0
14. | osazení prahu | ks | 11 |  | 0
15. | likvidace stávajících dveří, zárubní, mříže a odvoz suti na skládku | soubor | 1 |  | 0
16. | oboustranná výmalba vnější a vnitřní stěny bílou malbou kolem zárubní | m2 | 22 |  | 0
Cena celkem |  |  |  |  | 0