## ORIGINAL
Název firmy
IČO
| SOUPIS OPRAV VOLNÉHO BYTU |  |  | TE:
| Ulice | Dostojevského 5
| Byt číslo | 4. |  | Ostrava -
| Velikost bytu | 1+2 |  | Patro : 2.
| Stavy | SV: | 772m3
|  | TUV: | _______
|  | Vypracoval-referent majetkové správy-technik | Lupečka , tel.: 727 936 168
| Možnost prohlídky bytu k nacenění |  | info u BT
| požadované provedení prací | jedn. | mn. | poznámky, dodatečné informace | cena bez DPH | cena za jednotku
1 | Plynorevize sporáku vč. tlakové zkoušky a revize přívodu (popř. kombin. či el.viz.pozn.) | ks | 1 |  |  | 0
2 | plynový sporák | ks | 1 | min. PS130MW nebo GW |  | 0
13 | KOMPLEXNÍ OPRAVA elektroinstalace bytu vč. projektové dokumentace + zednické práce, opravy omítek , revize vč. revizní zprávy el. instalace v bytě + rozvaděče a přívodního vedení el. instalace pro byt ,revize el. příslušenství (např. zvonek bytový, ventilátory, digestoř, infrazářič, osvětlení prac. desky kuch.linky, toaletní skříňka s osvětlením, ventilátor aj.). KABELÁŽE v bytovém jádře (za zadní stěnou na WC ) vždy v chráničce NUTNO | 2+1 | 1 | vč. ranžírování rozvaděče a výměny přívodního vedení el. instalace pro byt (vše měď), nezapomenout zhotovit zásuvku i v LÁ |  | 0
19 | digestoř výměna | ks | 1 |  |  | 0
22 | zvonek výměna | ks | 1 |  |  | 0
25 | Vymalování bytu (dvojnásobné vč. ŠKRÁBÁNÍ,očištění oprášením a penetrace) | m2 | 296 | celý byt |  | 0
27 | omítky štuková řádně, vyrovnání podkladu, penetrace | m2 | 296 | celý byt |  | 0
32 | demontáž skob a hřebíků, sádrování děr, vč. skob po garnyžích | soub. | 1 | příprava stěn pro malbu vč. šroubů nad okny |  | 0
33 | Nátěry ÚT a přívodní potrubí (a jiné zámečnické nátěry viz.pozn.) | m2 | 20 | ÚT (desk.) vč. přívodního potrubí, dbát na řádné zakrytí RTN (měřiče tepla) + rozvody plynu v celém bytě |  | 0
34 | Nátěry zárubní | ks | 1 | KOMORA - vše syntetika vč. obroušení a zatmelení děr |  | 0
38 | NÁTĚRY DVEŘÍ | m2 | 11 | Vstup.dveře, vč.zárubní a Komora - syntetikou vč.obroušení,tmelení a přípravy pro nátěr |  | 0
47 | Nivelace, stěrka UNIFIL | m2 | 8.2 | PŘ |  | 0
49 | podlahy výměna PVC viz.pozn. (vždy vč. PVC soklů !) | m2 | 72.5 | KU, PŘ, LO, OP |  | 0
52 | Dlažba demontáž vč. soklu +vyrovnání + položení nové dlažby vč. soklu a spárování | m2 | 5 | LA, WC |  | 0
54 | demontáž parket + položení OSB ve 2 vrstvách | m2 | 64.2 | KU, LO, OP- vč. vyrovnání povrchu |  | 0
61 | Výměna zárubně (+nátěr) vč. prahu, vč. zednického zapravení, sjednocení malby, viz.pozn. | ks | 7 | OP- L80, LO-OP P80, LO-KU P60, LA- P60, PŘ-KU L80, WC- L60, BAL.- P60 |  | 0
62 | Dveře vnitřní výměna viz.pozn.vč. zapasování a úpravy zárubní pro západy zámků, podložky panty, + příslušenství dveří (kliky,kování,zámky,kliče),dveře nesmí drhnout, od podlahy ke spodní hraně dveří dostatečný prostor cca 0,5 cm | ks | 7 | OP- L80(2/3proskl.), LO-OP P80(2/3proskl.), LO-KU P60(plné), LA- P60, PŘ-KU L80(2/3proskl.), WC- L60, BAL.- P60 |  | 0
63 | kování výměna (2 ks štítky vč. klik - kov) | ks | 1 | vč. FAB + zádlab.zámek a protikus zámku na pravé křídlo dveří |  | 0
64 | prahy výměna | ks | 1 | 1x90cm vstup |  | 0
65 | okna nátěry rámů a oken, vč. opálení a tmelení | m2 | 25.3 | KU, OP, LO, LA-KU, WC, vč.demo žaluzií |  | 0
70 | Vnitřní odpady v bytě rekonstrukci po troják provést | soub. | 1 |  |  | 0
71 | Vnitřní rozvody vody v bytě rekonstrukci provést | soub. | 1 |  |  | 0
72 | Zhotovení přívodu vody s prač. ventilem a odpadů pro pračku, u odpadů vč. pračkového sifonu (popřípadě T kus u sifonu - pouze když bude uvedeno v poznámce) | soub. | 1 | LA- nezapomenout přívod el. pro zásuvku pračky a vlastní jistič pro pračku v BR toto zahrnout v nacenění komplexní opravy el. Instalace |  | 0
77 | Dodávka a montáž kuchyňské linky komplet vč. Desky +Dřezu+sifonu (demontáž a odvezení původní KU-LI) | cm | 180 | Vč.skříňky nad digestoř, min. tloušťka dvířek a korpusu kuch.linky 18 mm, sifon ne flexi, odpad napojen řádně ne protispád |  | 0
78 | dřezová baterie výměna | ks | 1 |  |  | 0
79 | demontáž původních obkladů + oprava omítky | m2 | 18.3 | KU, LA |  | 0
81 | nové obklady u KU-LI a sporáku | m2 | 3.3 | dodat světlý keramický obklad vč. ukončovacích lišt, u sporáku až dolů |  | 0
83 | Bytové jádro - řádně nalepit obklady na stěny v LA + hydroizolace + příslušenství, perlinka lepidlo, penetrace | m2 | 16 | do výše zárubní |  | 0
85 | Vana výměna vč. sifonu a uzemnění | ks | 1 | 170cm |  | 0
87 | obezdívka vany + dvířka k sifonu zhotovit | ks | 1 | 170cm |  | 0
91 | Vanová baterie (popř.- otočná) vč. sprchového setu VÝMĚNA | ks | 1 | výměna |  | 0
93 | Umyvadlová baterie - Výměna | ks | 1 | výměna |  | 0
94 | Umyvadlo vč. sifonu (ne flexi) - Výměna | ks | 1 | výměna |  | 0
95 | Výměna WC kombi vč. sedáku - vč. manžety, přívodní hadičky pancéřované, rohový ventil výměna, řádné ukotvení vč. podbetonování | ks | 1 |  |  | 0
106 | Poštovní schránka, zámek pošt. Schránky viz.pozn. | ks | 1 | PSCH |  | 0
116 | ÚKLID - předat vše umyté a čisté - podlahy, okna, zárubně, dveře, sanita, konstrukční prvky - VANA - baterie, dřez, WC vč. prkýnka, parapety, ÚT, KU-LI, sporák - trouba - dvířka - bočnice, skříně a úložné prostory, vše umyté, čisté | 2+1 | 1 | DBÁT NA ŘÁDNÉ PROVEDNÍ ÚKLIDU!!!!!!!! |  | 0
132 | jiné | soub. | 1 | LO- demo plovoucí podlahy (23,5m2) |  | 0
133 | jiné | soub. | 1 | WC- mont.dvířka (30x15cm) výměna |  | 0
134 | jiné | soub. | 1 | BA- instalace sítě proti holubům, vč. provedení desinsekce balkonu |  | 0
135 | jiné | soub. | 1 | Výměna plynového kondenzačního kotle, (24kW), vč.případné úpravy přívodu plynu (vč.následného uvedení spotřebiče do provozu)!!! |  | 0
137 | jiné | soub. | 1 | označení plyn.potrubí žlutou páskou |  | 0
139 | jiné | ks | 1 | Dom.tel.- výměna |  | 0
| cena celkem bez DPH |  |  |  | 0