## Krycí list
KRYCÍ LIST ROZPOČTU
Objekt : |  | Název objektu : |  |  | JKSO :
Stavba : |  | Název stavby : |  |  | SKP :
ÚPRAVY VSTUPU PŘED ZŠ GEBAUEROVA 819/8, OSTRAVA
Projektant : |  |  |  | Počet měrných jednotek : |  | 0
Objednatel : |  | Statutární město Ostrava, městský obvod Moravská Ostrava a Přívoz, |  | Náklady na MJ : |  | 0
Počet listů : |  |  |  | Zakázkové číslo :
Zpracovatel projektu : |  |  |  | Zhotovitel :
ROZPOČTOVÉ NÁKLADY
Rozpočtové náklady II. a III. hlavy |  |  | Vedlejší rozpočtové náklady
| Dodávka celkem | 0
Z | Montáž celkem | 0
R | HSV celkem | 0
N | PSV celkem | 0
ZRN celkem |  | 0
HZS |  | 0
RN II.a III.hlavy |  | 0 | Ostatní VRN |  |  | 0
ZRN+VRN+HZS |  | 0 | VRN celkem |  |  | 0
Vypracoval |  | Za zhotovitele |  | Za objednatele
|  | Jméno : |  | Jméno :
Datum : |  | Datum : |  | Datum :
|  | Podpis: |  | Podpis :
Základ pro DPH |  | 0 | % činí : |  | 0
Základ pro DPH |  | 15 | % činí :
DPH |  | 15 | % činí : |  | 0
Základ pro DPH |  | 21 | % činí : |  | 0
DPH |  | 21 | % činí : |  | 0
CENA ZA OBJEKT CELKEM |  |  |  |  | 0
Poznámka :

## Rekapitulace
Stavba : |  | ÚPRAVY VSTUPU PŘED ZŠ GEBAUEROVA 819/8, OSTRAVA
Objekt :
REKAPITULACE STAVEBNÍCH DÍLŮ
| Stavební díl |  | HSV | PSV | Dodávka | Montáž | HZS
1 | Zemní práce |  | 0
2 | Základy,zvláštní zakládání |  | 0 | 0 | 0 | 0 | 0
43 | Schodiště |  | 0
5 | Komunikace |  | 0 | 0 | 0 | 0 | 0
62 | Upravy povrchů |  | 0 | 0 | 0 | 0 | 0
9 | Ostatní konstrukce a práce, bourání |  | 0
997 | Přesun sutě |  | 0
99 | Přesun hmot |  | 0 | 0 | 0 | 0 | 0
767 | Konstrukce zámečnické |  |  | 0
781 | Obklady keramické |  |  | 0
M21 | Elektromontáže |  | 0 | 0 | 0 | 0 | 0
| CELKEM OBJEKT |  | 0 | 0 | 0 | 0 | 0
VEDLEJŠÍ ROZPOČTOVÉ NÁKLADY
Název VRN |  |  | Kč | % | Základna |  | Kč
Individuální mimostaveništní doprava |  |  | 0,00 | 0 | 0 |  | 0 | 8
Kompletační činnost zhotovitele |  |  | 0,00 | 0 | 0 |  | 0
Mimořádně ztížené dopravní podmínky |  |  | 0,00 | 0 | 0 |  | 0
Provozní vlivy |  |  | 0,00 | 0 | 0 |  | 0
Zařízení staveniště |  |  | 0,00 | 0 | 0 |  | 0
Území se ztíženými výrobními podmínkami |  |  | 0,00 | 0 | 0 |  | 0
| CELKEM VRN |  |  |  |  | 0

## Položky
Položkový výkaz výměr
Stavba : |  | ÚPRAVY VSTUPU PŘED ZŠ GEBAUEROVA 819/8, OSTRAVA |  |  |  |  | 0
Objekt :
P.č. | Číslo položky | Název položky | MJ | množství | cena / MJ | celkem (Kč) | hmotnost / MJ | hmotnost celk.(t) | demhmot / MJ | demhmot celk.(t)
Díl: | 1 | Zemní práce | [8 empty] | 1
1 | 113106123 | Rozebrání dlažeb komunikací pro pěší z betonových dlaždic nebo tvarovek | m² | 83.54 |  | 0 |  |  | 0.26 | 0
|  | B-42m2 předláždění stávajícího chodníku |  | 42 |  |  |  |  | 0.26 | 10.92
|  | D-3,5m2 okapní chodník u vstupu |  | 3.5 |  |  |  |  | 0.26 | 0.91
|  | E-4,14m2 okapní chodník podél budovy |  | 4.14 |  |  |  |  | 0.26 | 1.0764
|  | F-33,9m2 odvodňovací žlab podél budovy |  | 33.9 |  |  |  |  | 0.26 | 8.814
2 | 113107142 | Odstranění podkladu pl do 50 m2 živičných tl 100 mm | m² | 3 |  | 0 |  |  | 0.181 | 0.543
|  | B1-3m2 nová dlažba u vstupu |  | 3
3 | 113107152 | Odstranění podkladu pl do 50m2 z kameniva těženého tl 200 mm | m² | 44.54 |  | 0 |  |  | 0.24 | 10.6896
|  | B1-3m2 nová dlažba u vstupu |  | 3
|  | D-3,5m2 okapní chodník u vstupu |  | 3.5
|  | E-4,14m2 okapní chodník podél budovy |  | 4.14
|  | F-33,9m2 odvodňovací žlab podél budovy |  | 33.9
4 | 113201112 | Vytrhání obrub silničních ležatých | m | 17 |  | 0 |  |  | 0.29 | 4.93
|  | C-17m výměna obrubníků u předlážděného chodníku |  | 17
5 | 133201101 | Hloubení šachet v hornině tř. 3 objemu do 100 m3 | m³ | 2.816 |  | 0 | 0 | 0 | 0 | 0 | 2 | 12 | 0 | 1 | 1 | 0 | 0 | 0 | 0 | 0
|  | výkop pro patky oplocení 0,4*0,4*0,8*22 |  | 2.816
6 | 133201109 | Příplatek za lepivost u hloubení šachet v hornině tř. 3 | m³ | 2.816 |  | 0
7 | 162701105 | Vodorovné přemístění do 5000 m výkopku/sypaniny z horniny tř. 1 až 4 | m³ | 2.816 |  | 0
8 | 167101102 | Nakládání výkopku z hornin tř. 1 až 4 do 50 m3 | m³ | 2.816 |  | 0
9 | 171201201 | Uložení sypaniny na skládky | m³ | 2.816 |  | 0
10 | 171201211 | Poplatek za uložení odpadu ze sypaniny na skládce (skládkovné) | t | 5.632 |  | 0
2,82*2
10a | 183111312 | Hloubení jamek s výměnou 100% půdy zeminy tř.1 až 4, objem do 0,005m³ v rovině a svahu do 1:5 | ks | 76 |  | 0
10b | 183211312 | Výsadba trvalek prostokořenných | ks | 76 |  | 0
10c | 103715000 | Substrát zahradní | m³ | 0.076 |  | 0
10d | 02652445 | Ligustr. Ovalifol - Ptačí Zob 40-50 cm | ks | 76 |  | 0
| Celkem za | 1-Zemní práce |  |  |  | 0 |  |  |  | 37.883
Díl: | 2 | Základy,zvláštní zakládání | [8 empty] | 1
11 | 275 31-0030.RAA | Základová patka z betonu C 16/20, včetně bednění štěrkopískový podklad 10 cm | m³ | 2.816 |  | 0 | 2.629 | 7.4034 | 0 | 0 | 2 | 12 | 0 | 2 | 1 | 0 | 0 | 0 | 0 | 0
patky pro sloupky oplocení
12 | 275 26-1115.R00 | Dodávka a osazení podhrabových desek 2950x300x50mm do 0,20m3 | kus | 22 |  | 0 | 0.12846 | 2.8261 | 0 | 0 | 2 | 12 | 0 | 3 | 1 | 0 | 0 | 0 | 0 | 0
| Celkem za | 2 Základy,zvláštní zakládání |  |  |  | 0 |  | 10.2295 |  | 0 | 4 |  |  |  |  | 0 | 0 | 0 | 0 | 0
| 43 | Schodiště
13 | 434191423R00 | Rozebrání schodiště, očištění stupňů otrýskáním, zpětné osazení ve spádu 1,5% na nové podbetonování ,stávající materiál | ks | 8 |  | 0 | 0.1355 | 1.084
A-8ks oprava schodišťových stupňů
| Celkem za | Schodiště |  |  |  | 0 |  | 1.084
Díl: | 5 | Komunikace | [8 empty] | 1
14 | 596 10-0030.RAD | Chodník z dlažby betonové, podklad štěrkopísek dlažba HBB 50x50x5 cm, resp.30x30x4 | m² | 7.64 |  | 0 | 0.52362 | 4.0005 | 0 | 0 | 2 | 12 | 0 | 10 | 1 | 0 | 0 | 0 | 0 | 0
|  | D-3,5m2 okapní chodník u vstupu |  | 3.5
|  | E-4,14m2 okapní chodník podél budovy |  | 4.14
15 | 566301111 | Úprava krytu z kameniva drceného pro nový kryt s doplněním kameniva drceného do 0,06 m3/m2 | m² | 42 |  | 0 | 0.09848 | 4.1362
|  | B-42m2 předláždění stávajícího chodníku |  | 42
16 | 596211112 | Kladení zámkové dlažby komunikací pro pěší tl 60 mm skupiny A pl do 100 m2 | m² | 42 |  | 0 | 0.08425 | 3.5385
|  | B-42m2 předláždění stávajícího chodníku |  | 42
17 | 597 10-1020.RAA | Žlab odvodňovací z beton.žlabovek do štěrkopískového lože,vyspárovaných cementovou maltou, včetně dodávky žlabovek | m | 55.85 |  | 0 | 0.1222 | 6.8249 | 0 | 0 | 2 | 12 | 0 | 11 | 1 | 0 | 0 | 0 | 0 | 0
|  | F-33,9m2 /0,607 odvodňovací žlab podél budovy |  | 55.85
| Celkem za | 5 Komunikace |  |  |  | 0 |  | 18.5 |  | 0 | 4 |  |  |  |  | 0 | 0 | 0 | 0 | 0
Díl: | 62 | Upravy povrchů | [8 empty] | 1
18 | 622 20-0010.RAA | Očištění a nátěr omítek Akronátem očištění tlakovou vodou a ruční dočištění kartáči | m² | 31.5 |  | 0 | 0.04833
19 | 622 42-2311.R00 | Oprava vnějších omítek vápen. hladk. II, do 30 % | m² | 31.5 |  | 0 | 0.02982
|  | H-oprava soklu objektu 0,6*40m |  | 24
|  | K-oprava hladké omítky v ploše režného zdiva vstupu do objektu vč.štítu - 7,5m2 |  | 7.5
| Celkem za | 62 Upravy povrchů |  |  |  | 0 | 0.07815 | 0 |  | 0 | 4 |  |  |  |  | 0 | 0 | 0 | 0 | 0
| 9 | Ostatní konstrukce a práce, bourání
20 | 916331112 | Osazení zahradního obrubníku betonového do lože z betonu s boční opěrou | m | 17 |  | 0 | 0.10095 | 1.7162
|  | C-17m výměna obrubníků u předlážděného chodníku |  | 17
21 | 592172110 | obrubník betonový zahradní ABO100/5/25 II šedý 100 x 5 x 20 cm | kus | 18.7 |  | 0 | 0.028 | 0.5236
| Celkem za | 9-Ostatní konstrukce a práce, bourání |  |  |  | 0 |  | 2.2397
| 997 | Přesun sutě
22 | 997221129 | Příplatek ZKD 10 m u vodorovné dopravy suti z kusových materiálů nošením | t | 21.2034 |  | 0
|  | B-42m2 zámková dlažba | t | 4.93
|  | B1-3m2 nová dlažba u vstupu |  | 0.543
|  | D-3,5m2 okapní chodník |  | 0.91
|  | E-4,14m2 okapní chodník |  | 1.0764
|  | F-33,9m2 odvodňovací žlab |  | 8.814
|  | C-17m |  | 4.93
23 | 997221551 | Vodorovná doprava suti ze sypkých materiálů do 1 km | t | 16.2734 |  | 0
|  | B1-3m2 | t | 0.543
|  | D-3,5m2 okapní chodník |  | 0.91
|  | E-4,14m2 okapní chodník |  | 1.0764
|  | F-33,9m2 odvodňovací žlab |  | 8.814
|  | C-17m |  | 4.93
24 | 997221561 | Vodorovná doprava suti z kusových materiálů do 1 km | t | 16.2734 |  | 0
25 | 997221569 | Příplatek ZKD 1 km u vodorovné dopravy suti z kusových materiálů | t | 81.367 |  | 0
|  | Vodorovná doprava suti bez naložení, ale se složením a s hrubým urovnáním Příplatek k ceně za každý další i započatý 1 km přes 1 km do 5 km |  |  |  | 0
|  | 16,273*5 |  | 81.367
26 | 997221611 | Nakládání suti na dopravní prostředky pro vodorovnou dopravu | t | 16.2734 |  | 0
27 | 997221815 | Poplatek za uložení betonového odpadu na skládce (skládkovné) | t | 15.7304 |  | 0
28 | 997221845 | Poplatek za uložení odpadu z asfaltových povrchů na skládce (skládkovné) | t | 0.543 |  | 0
29 | 997221855 | Poplatek za uložení odpadu z kameniva na skládce (skládkovné) | t | 10.6896 |  | 0
| Celkem za | 997-Přesun sutě |  |  |  | 0
Díl: | 99 | Přesun hmot | [8 empty] | 1
30 | 998 01-2021.R00 | Přesun hmot pro budovy zděné výšky do 6 m | t | 0.07815 |  | 0 | 0 | 0 | 0 | 0 | 2 | 12 | 0 | 16 | 1 | 0 | 0 | 0 | 0 | 0
31 | 998223011 | Přesun hmot pro pozemní komunikace s krytem dlážděným | t | 32.0532 |  | 0
| Celkem za | 99 Přesun hmot |  |  |  | 0 |  | 0 |  | 0 | 4 |  |  |  |  | 0 | 0 | 0 | 0 | 0
Díl: | 767 | Konstrukce zámečnické-oplocení | [8 empty] | 1
32 | 767 99-5103.R00 | Montáž kovových atypických konstrukcí do 20 kg | kg | 2439.5 |  | 0 | 7e-05 | 0.17076 | 0 | 0 | 2 | 12 | 0 | 8 | 2 | 0 | 0 | 0 | 0 | 0
|  | 584,4+898,2+884,8+72,1 |  | 2439.5
33 | D | Dodávka profilů na plotové dílce + zinkování | kg | 2683.45 |  | 0 | 6e-05 | 0.16101 | 0 | 0 | 2 | 12 | 0 | 9 | 2 | 0 | 0 | 0 | 0 | 0
2439,5*1,1
34 | 998 76-7101.R00 | Přesun hmot pro zámečnické konstr., výšky do 6 m | t | 2.4395 |  | 0 | 0 | 0 | 0 | 0 | 2 | 12 | 0 | 10 | 2 | 0 | 0 | 0 | 0 | 0
| Celkem za | 767 Konstrukce zámečnické-oplocení |  |  |  | 0 |  | 0.33177 |  | 0 | 4 |  |  |  |  | 0 | 0 | 0 | 0 | 0
Díl: | 781 | Obklady keramické | [8 empty] | 1
35 | 781 28-0121.R00 | Obklad s imitací režného zdiva s vyspárováním spár + nátěr z hydrofobizačním lakem | m² | 4.5 |  | 0 | 0 | 0 | 0 | 0 | 2 | 12 | 0 | 11 | 2 | 0 | 0 | 0 | 0 | 0
I-Oprava režného zdiva obkladu soklu vstupu do objektu
|  | 7,5*0,6 |  | 4.5
36 | 781 73-2920.R00 | Oprava obkladů z obkl.cihelných režných 250x65 mm,odstranění spárování do hl.30mm,otrýskání vodou,nové spárování, nátěr hydrofobizačním lakem | m² | 19 |  | 0
J-oprava režného zdiva nad soklem vstupu do objektu - 19m2
37 | 781 10-1121.R00 | Provedení penetrace podkladu - práce | m² | 4.5 |  | 0 | 0 | 0 | 0 | 0 | 2 | 12 | 0 | 12 | 2 | 0 | 0 | 0 | 0 | 0
| Celkem za | 781 Obklady keramické |  |  |  | 0 |  | 0 |  | 0 | 4 |  |  |  |  | 0 | 0 | 0 | 0 | 0
Díl: | M21 | Elektromontáže | [8 empty] | 1
38 | R00 | Dodávka a montáž kamerového systému | kpl | 1 |  | 0 | 0 | 0 | 0 | 0 | 2 | 12 | 0 | 23 | 4 | 0 | 0 | 0 | 0 | 0
L-venkovní bezpečnostní kamera síťová IP66 - 1ks, režim den a noc, napájení a přenos kabelem, na servr s nepřetržitým provozem, zálohování dat min. 1 týden
| Celkem za | M21 Elektromontáže |  |  |  | 0 |  | 0 |  | 0 | 4 |  |  |  |  | 0 | 0 | 0 | 0 | 0