## ORIGINAL
Název firmy
IČO
| SOUPIS OPRAV VOLNÉHO BYTU |  |  | TE:
| Ulice | Hornopolní 2851/49
| Byt číslo | 6. |  | Ostrava - Moravská
| Velikost bytu | 1+3 |  | Patro : 2 NP
| Stavy | SV: | 484,586 m3
|  | TUV: | 254,295 m3
|  | Vypracoval-referent majetkové správy-technik | Mikšan , tel.: 727 936 147
| Možnost prohlídky bytu k nacenění |  | info u BT
| požadované provedení prací | jedn. | mn. | poznámky, dodatečné informace | cena za jednotku | cena bez DPH
1 | Plynorevize sporáku vč. tlakové zkoušky a revize přívodu (popř. kombin. či el.viz.pozn.) | ks | 1 | vč. úpravy přívodu plynu (snížení) |  | 0
14 | KOMPLEXNÍ OPRAVA elektroinstalace bytu vč. projektové dokumentace + zednické práce, opravy omítek , revize vč. revizní zprávy el. instalace v bytě + rozvaděče a přívodního vedení el. instalace pro byt ,revize el. příslušenství (např. zvonek bytový, ventilátory, digestoř, infrazářič, osvětlení prac. desky kuch.linky, toaletní skříňka s osvětlením, ventilátor aj.). KABELÁŽE v bytovém jádře (za zadní stěnou na WC ) vždy v chráničce NUTNO | 3+1 | 1 | vč. ranžírování rozvaděče a výměny přívodního vedení el. instalace pro byt (vše měď), nezapomenout zhotovit zásuvku i v LÁ |  | 0
21 | ventilátor výměna | ks | 2 | LA,WC |  | 0
24 | Vymalování bytu (dvojnásobné vč. očištění oprášením a penetrace) | m2 | 284 | celý byt |  | 0
26 | škrábání malby | m2 | 264 | celý byt vč. začištění a zarovnání |  | 0
27 | omítky štuková řádně, vyrovnání podkladu, penetrace | m2 | 264 | celý byt |  | 0
28 | oprava panelových spojů, očištění spáry, bandážování (oškrábání spoje, začištění, škrábání okolní malby, penetrace, lepidlo, perlinka, penetrace, stěrka, broušení, zamalování) | bm | 8.5 | OP,DP |  | 0
33 | Nátěry ÚT a přívodní potrubí (a jiné zámečnické nátěry viz.pozn.) | m2 | 13.5 | ÚT vč. přívodního potrubí, dbát na řádné zakrytí RTN (měřiče tepla) |  | 0
34 | Nátěry zárubní | ks | 2 | LA + WC vše syntetika vč. obroušení a zatmelení děr - bílou |  | 0
47 | Nivelace, stěrka UNIFIL | m2 | 61.8 | KU,OP,LO,DP,PŘ |  | 0
49 | podlahy výměna PVC viz.pozn. (vždy vč. PVC soklů !) | m2 | 52 | KU,OP,LO,DP |  | 0
50 | podlahy položení PVC viz.pozn. vždy vč. PVC soklů | m2 | 10.7 | PŘ |  | 0
51 | Dlažba položení nové vč. spárování ,soklu a hydroizolace | m2 | 1 | WC |  | 0
52 | Dlažba demontáž vč. soklu + vyrovnání + položení nové dlažby vč. soklu,spárování a hydroizolace | m2 | 2.1 | LA |  | 0
53 | demontáž dlažby vč. nivelace | m2 | 10.7 | PŘ |  | 0
61 | Výměna zárubně (+nátěr) vč. prahu, vč. zednického zapravení, sjednocení malby, viz.pozn. | ks | 5 | VSTUP - 80 P,KU - 80 L,DP - 80 P,OP - 80 P (otevírat do OP),LO - 80 P |  | 0
62 | Dveře vnitřní výměna viz.pozn.vč. zapasování a úpravy zárubní pro západy zámků, podložky panty, + příslušenství dveří (kliky,kování,zámky,kliče),dveře nesmí drhnout, od podlahy ke spodní hraně dveří dostatečný prostor cca 0,5 cm | ks | 6 | KU - 80 L 2/3 prosklené,DP - 80 P 2/3 prosklené,OP - 80 P 2/3 prosklené,LO - 80 P plné,LA - 60 L,WC - 60 P |  | 0
64 | prahy výměna | ks | 2 | 2 X 60 cm |  | 0
70 | Vnitřní odpady v bytě rekonstrukci po troják provést | soub. | 1 |  |  | 0
71 | Vnitřní rozvody vody v bytě rekonstrukci provést | soub. | 1 |  |  | 0
72 | Zhotovení přívodu vody s prač. ventilem a odpadů pro pračku, u odpadů vč. pračkového sifonu (popřípadě T kus u sifonu - pouze když bude uvedeno v poznámce) | soub. | 1 | nezapomenout přívod el. pro zásuvku pračky a vlastní jistič pro pračku v BR toto zahrnout v nacenění komplexní opravy el. Instalace - umístit do podezdívky vlevo |  | 0
73 | Opláštění bytového jádra SDK viz.pozn. (vše vč. tmelení a broušení), vč. vyspárování uniformem a finischpasty | m2 | 37 | PŘ - stěny,LA - stěny + strop,WC - stěny + strop |  | 0
77 | Dodávka a montáž kuchyňské linky komplet vč. Desky +Dřezu+sifonu (demontáž a odvezení původní KU-LI) vč. skřínky nad digestoř | cm | 180 | min. tloušťka dvířek a korpusu kuch.linky 18 mm, sifon ne flexi, odpad napojen řádně ne protispád |  | 0
78 | dřezová baterie výměna | ks | 1 |  |  | 0
80 | nové obklady u KU-LI a u sporáku (vč. demontáže původních) | m2 | 2.5 | dodat světlý keramický obklad vč. ukončovacích lišt, u sporáku až dolů |  | 0
81 | nové obklady - WC | m2 | 2.8 | boční stěny do výše 1,2m vč. ukončovacích lišt |  | 0
83 | Bytové jádro - řádně nalepit obklady na stěny v LA + hydroizolace + příslušenství, perlinka lepidlo, penetrace | m2 | 14 | do výše zárubní |  | 0
85 | Vana výměna vč. sifonu a uzemnění | ks | 1 | 150 cm |  | 0
87 | obezdívka vany + dvířka k sifonu zhotovit | ks | 1 |  |  | 0
91 | Vanová baterie (popř.- otočná) vč. sprchového setu VÝMĚNA | ks | 1 | výměna |  | 0
93 | Umyvadlová baterie - Výměna | ks | 1 | výměna |  | 0
94 | Umyvadlo vč. sifonu (ne flexi) - Výměna | ks | 1 | výměna |  | 0
98 | různé - manžeta, roh. ventil, pancéř.hadička, prkýnko, podbetonování viz.pozn. | ks | 2 | pancéřová hadička k WC + rohový ventil |  | 0
100 | Rekonstrukce (demontáž původní a zhotovení nové komplet) zadní stěny na WC vč. rámu a dvířek + příslušenství, zadní stěna z DTD dýhy vč. zahranění řezaných míst, dvířka velká k přístupu k vodoměrům a plynu (ne SDK), dostatek místa pro osazení plynoměru a dvířka při manipulaci, aby nevadily splachovačce popř. nádrži WC | soub. | 1 | vč. krytu rozvodů vody |  | 0
103 | Demontáž a zpětná montáž WC (vč. řádného ukotvení a utěsnění manžety) | ks | 1 |  |  | 0
117 | ÚKLID - předat vše umyté a čisté - podlahy, okna, zárubně, dveře, sanita, konstrukční prvky - VANA - baterie, dřez, WC vč. prkýnka, parapety, ÚT, KU-LI, sporák - trouba - dvířka - bočnice, skříně a úložné prostory, vše umyté, čisté | 3+1 | 1 | DBÁT NA ŘÁDNÉ PROVEDNÍ ÚKLIDU!!!!!!!! |  | 0
120 | řádné umytí sporáku a trouby, mřížky dvířek, bočnic vč. odmaštění | soub. | 1 |  |  | 0
122 | výměna sedací desky (prkýnka) WC | soub. | 1 | výměna |  | 0
132 | demontáž + montáž digestoře vč. dopojení na VZT | soub. | 1 |  |  | 0
133 | demontáž PVC | m2 | 34 | KU,WC,DP,LO |  | 0
134 | demontáž plovoucí podlahy | m2 | 18 | OP |  | 0
135 | seřízení + promazání plastových oken | soub. | 1 |  |  | 0
136 | demontáž regálu v PŘ | soub. | 1 |  |  | 0
137 | demontáž kabelů v bytě | soub. | 1 |  |  | 0
138 | dodání a instalace kukátka do vstupních dveří | soub. | 1 |  |  | 0
139 | výměna kliky u plastových dveří na balkon | ks | 1 |  |  | 0
140 | upevnění vnitřního parapetu | soub. | 1 | KU |  | 0
| cena celkem bez DPH |  |  |  |  | 0