## ORIGINAL
Příloha č.1 ZD,smlouvy
| SOUPIS OPRAV VOLNÉHO BYTU |  |  | TE:
| Ulice | Vaškova 2627/23
| Byt číslo | 8 |  | Ostrava - Přívoz
| Velikost bytu | 1+3 |  | Patro : 4
| Stavy | SV: | 296 m3
|  | TUV: | 407 m3
|  | Vypracoval-referent majetkové správy-technik | Mikšan, tel.: 727 936 147
| Možnost prohlídky bytu k nacenění |  | info u BT
| požadované provedení prací | jedn. | mn. | poznámky, dodatečné informace | cena bez DPH
2 | plynový sporák | ks | 1 | min. PS130MW nebo GW
22 | zvonek výměna | ks | 1
24 | Vymalování bytu (dvojnásobné vč. očištění oprášením a penetrace) | m2 | 346 | celý byt
26 | škrábání malby | m2 | 5 | lokálně vč. začištění a zarovnání
27 | omítky štuková řádně, vyrovnání podkladu, penetrace | m2 | 15 | po demontáži vest. Skříně + lokálně v bytě
32 | demontáž skob a hřebíků, sádrování děr, vč. skob po garnyžích | soub. | 1 | příprava stěn pro malbu vč. šroubů nad okny
33 | Nátěry ÚT a přívodní potrubí (a jiné zámečnické nátěry viz.pozn.) | m2 | 15 | ÚT vč. přívodního potrubí, dbát na řádné zakrytí RTN (měřiče tepla) vč.přívodního plynového potrubí
34 | Nátěry zárubní | ks | 6 | bílou - vše syntetika vč. obroušení a zatmelení děr
39 | Demontáž vest. skříně, spíže, nika skříně viz.poznámky | ks | 1 | vest. Skříň
47 | Nivelace, stěrka UNIFIL | m2 | 14 | DP
49 | podlahy výměna PVC viz.pozn. (vždy vč. PVC soklů !) | m2 | 12.1 | KU
50 | podlahy položení PVC viz.pozn. vždy vč. PVC soklů | m2 | 14 | DP
57 | lišta parketová výměna | bm | 2.5 | OP- dplnění
60 | Vstupní dveře výměna protipožární EI 30 + příslušenství - kliky, štítky, (kování), zámek, FAB vložka + 3 klíče | ks | 1 | 80 L
61 | Výměna zárubně (+nátěr) vč. prahu, vč. zednického zapravení, sjednocení malby, viz.pozn. | ks | 2 | VSTUP - 80 L,OP - 80 P 2/3 prosklené
62 | Dveře vnitřní výměna viz.pozn.vč. zapasování a úpravy zárubní pro západy zámků, podložky panty, + příslušenství dveří (kliky,kování,zámky,kliče),dveře nesmí drhnout, od podlahy ke spodní hraně dveří dostatečný prostor cca 0,5 cm | ks | 7 | OP - 80 P 2/3 prosklené, KU - 80 L 2/3 prosklené, spíž- 65 P plné, LA - 65 P plné, WC - 65 P plné, LO - 80 P plné, DP - 80 P plné
64 | prahy výměna | ks | 7 | 4x80,3x65
69 | Vnitřní odpady a vnitřní rozvody vody v bytě vyčištění a přetěsnění | soub. | 1 | v celém bytě
73 | Opláštění SDK viz.pozn. (vše vč. tmelení a broušení), vč. vyspárování uniformem a finischpasty | m2 | 17 | DP - stěna vpravo + strop . vč. konstrukce
76 | sifon výměna (ne flexi) napojení na odpad ne protispád | ks | 1 | umyvadlový
77 | Dodávka a montáž kuchyňské linky komplet vč. Desky +Dřezu+sifonu | cm | 180 | min. tloušťka dvířek a korpusu kuch.linky 18 mm, sifon ne flexi, odpad napojen řádně ne protispád
78 | dřezová baterie výměna | ks | 1 | do zdi - 100 mm
80 | nové obklady u KU-LI a u sporáku (vč. demontáže původních) | m2 | 2.5 | dodat světlý keramický obklad vč. ukončovacích lišt, u sporáku až dolů
91 | Vanová baterie (popř.- otočná) vč. sprchového setu VÝMĚNA | ks | 1 | výměna - do zdi - 100 mm
93 | Umyvadlová baterie - Výměna | ks | 1 | výměna - do zdi - 100 mm
106 | Poštovní schránka, zámek pošt. Schránky viz.pozn. | ks | 1 | výměna zámku u PSCH
117 | ÚKLID - předat vše umyté a čisté - podlahy, okna, zárubně, dveře, sanita, konstrukční prvky - VANA - baterie, dřez, WC vč. prkýnka, parapety, ÚT, KU-LI, sporák - trouba - dvířka - bočnice, skříně a úložné prostory, vše umyté, čisté | 3+1 | 1 | DBÁT NA ŘÁDNÉ PROVEDNÍ ÚKLIDU!!!!!!!!
122 | výměna sedací desky (prkýnka) WC | soub. | 1 | výměna
127 | jiné | soub. | 1 | výměna ventilu VAIT u sporáku a plynové bezpečnostní hadice ke sporáku
133 | jiné | soub. | 1 | demontáž sušáků na prádlo v DP + LA + odvoz kusového nábytku
134 | jiné | soub. | 1 | LA- přesilikonování kolem vany a umyvadla
135 | jiné | soub. | 1 | LA - výměna montážního okna pod vanou (30 x 30)
137 | jiné | soub. | 1 | LO - rádné upevnění parketových lišt
138 | jiné | soub. | 1 | SPÍŽ- demontáž vnitřního regálu vč. výroby nového
139 | jiné | soub. | 1 | upevnění plynové rozpěrky u plynoměru - chybějící třmen a matice na rozpěrce
140 | jiné | soub. | 1 | odstranění závad dle přiložené elektrorevize bytu - viz. příloha
| cena celkem bez DPH |  |  |  | 0

## List3
Bilan tel . 604 290 762
Fanta tel. 604 290 769
Habr tel. 604 290 767
Chlebík tel. 737 263 190
Kubelka tel. 737 270 632
Mikšan tel. 605 233 361
Mitter tel. 605 233 355
Nedorostová tel. 737 231 097
Radoň tel. 737 231 094
Sabo tel. 737 231 088
Schindler tel. 737 270 631
Slavík tel. 605 233 368
Suchánek tel. 737 231 096
Varmuža tel. 737 231 081
Vrána tel. 737 231 089