## ORIGINAL
Příloha č.10 ZD
Příloha č.10 smlouvy
Název firmy
IČO
| SOUPIS OPRAV VOLNÉHO BYTU |  |  | TE:
| Ulice | Macharova 965/7
| Byt číslo | 8. |  | Ostrava - Přívoz
| Velikost bytu | 1+1 |  | Patro : 3.
| Stavy | SV: | 866m3
TUV:
|  | Vypracoval-referent majetkové správy-technik | Lupečka, tel.: 727 936 168
| Možnost prohlídky bytu k nacenění |  | info u BT
| požadované provedení prací | jedn. | mn. | poznámky, dodatečné informace | cena bez DPH
1 | Plynorevize sporáku vč. tlakové zkoušky a revize přívodu (popř. kombin. či el.viz.pozn.) | ks | 1 | ..po úpravě plynu pro sporák
2 | plynový sporák | ks | 1 | min. PS130MW nebo GW (umístit vlevo do rohu)
19 | digestoř výměna | ks | 1 | vč.dopojení
25 | Vymalování bytu (dvojnásobné vč. ŠKRÁBÁNÍ,očištění oprášením a penetrace) | m2 | 220 | celý byt
27 | omítky štuková řádně, vyrovnání podkladu, penetrace | m2 | 169 | OP, PŘ, KU- stěny, Spíž- stěny + strop, LA- nad obkladem, WC- stěny
29 | stržení tapet | m2 | 13 | WC
33 | Nátěry ÚT a přívodní potrubí (a jiné zámečnické nátěry viz.pozn.) | m2 | 2.6 | Rozvod plyn.potrubí v bytě (vč.obroušení a označení žlutými pásky)
34 | Nátěry zárubní | ks | 1 | WC- vše syntetika vč. obroušení a zatmelení děr
36 | sítka vzt výměna | ks | 1 | LA- větrací mřížka
47 | Nivelace, stěrka UNIFIL | m2 | 21.1 | KU, Spíž, PŘ
49 | podlahy výměna PVC viz.pozn. (vždy vč. PVC soklů !) | m2 | 19.4 | KU, PŘ
50 | podlahy položení PVC viz.pozn. vždy vč. PVC soklů | m2 | 22.3 | Spíž, OP
52 | Dlažba demontáž vč. soklu +vyrovnání + položení nové dlažby vč. soklu a spárování | m2 | 5 | WC, LA
54 | demontáž parket + položení OSB ve 2 vrstvách | m2 | 20.6 | položení pouze jedné vrstvy OSB na stávající vlysy
60 | Vstupní dveře výměna protipožární EI 30 + příslušenství - kliky, štítky, (kování), zámek, FAB vložka + 3 klíče | ks | 1 | L-90
61 | Výměna zárubně (+nátěr) vč. prahu, vč. zednického zapravení, sjednocení malby, viz.pozn. | ks | 5 | Koridor- L90, KU- P80, Spíž- P70(úprava světlé výšky), LA- P60(otevírání do PŘ)! OP- L80
62 | Dveře vnitřní výměna viz.pozn.vč. zapasování a úpravy zárubní pro západy zámků, podložky panty, + příslušenství dveří (kliky,kování,zámky,kliče),dveře nesmí drhnout, od podlahy ke spodní hraně dveří dostatečný prostor cca 0,5 cm | ks | 5 | KU- P80(2/3proskl.), Spíž- P70plné, LA- P60, WC- L60, OP- L80(2/3proskl.)
64 | prahy výměna | ks | 1 | WC- 60cm
70 | Vnitřní odpady v bytě rekonstrukci po troják provést | soub. | 1
71 | Vnitřní rozvody vody v bytě rekonstrukci provést | soub. | 1
72 | Zhotovení přívodu vody s prač. ventilem a odpadů pro pračku, u odpadů vč. pračkového sifonu (popřípadě T kus u sifonu - pouze když bude uvedeno v poznámce) | soub. | 1 | KU- vedle KU-LI! nezapomenout přívod el. pro zásuvku pračky a vlastní jistič pro pračku v BR toto zahrnout v nacenění komplexní opravy el. Instalace
73 | Opláštění bytového jádra SDK viz.pozn. (vše vč. tmelení a broušení), vč. vyspárování uniformem a finischpasty | m2 | 45 | KU, PŘ, LA, OP, WC- podhled SDK, vč.konstrukce
77 | Dodávka a montáž kuchyňské linky komplet vč. Desky +Dřezu+sifonu (demontáž a odvezení původní KU-LI) | cm | 150 | Vč.skříňky nad digestoř, min. tloušťka dvířek a korpusu kuch.linky 18 mm, sifon ne flexi, odpad napojen řádně ne protispád
78 | dřezová baterie výměna | ks | 1
79 | demontáž původních obkladů + oprava omítky | m2 | 16 | KU, LA
81 | nové obklady u KU-LI a sporáku | m2 | 2.5 | dodat světlý keramický obklad vč. ukončovacích lišt, u sporáku až dolů
83 | Bytové jádro - řádně nalepit obklady na stěny v LA + hydroizolace + příslušenství, perlinka lepidlo, penetrace | m2 | 13 | LA- do výše zárubní
90 | sprchovací kout vanička + zástěna , d+m, tmelení, izolace, vše VÝMĚNA | ks | 1 | 90cm, vč.podezdívky
91 | Vanová baterie (popř.- otočná) vč. sprchového setu VÝMĚNA | ks | 1 | sprchová
93 | Umyvadlová baterie - Výměna | ks | 1 | výměna
94 | Umyvadlo vč. sifonu (ne flexi) - Výměna | ks | 1 | výměna
95 | Výměna WC kombi vč. sedáku - vč. manžety, přívodní hadičky pancéřované, rohový ventil výměna, řádné ukotvení vč. podbetonování | ks | 1
104 | demontáž a zpětná montáž vany + těsnění kolem vany | ks | 1 | pouze demo
106 | Poštovní schránka, zámek pošt. Schránky viz.pozn. | ks | 1 | zámek PSCH
115 | ÚKLID - předat vše umyté a čisté - podlahy, okna, zárubně, dveře, sanita, konstrukční prvky - VANA - baterie, dřez, WC vč. prkýnka, parapety, ÚT, KU-LI, sporák - trouba - dvířka - bočnice, skříně a úložné prostory, vše umyté, čisté | 1+1 | 1 | DBÁT NA ŘÁDNÉ PROVEDNÍ ÚKLIDU!!!!!!!!
123 | Jistič před elektroměrem- výměna, PROVÉST !!!!!!! 10kA zkratová schopnost | soub. | 1 | výměna 1F 20A
132 | jiné | soub. | 1 | KU, PŘ, WC- demo podhledů
133 | jiné | soub. | 1 | KU- úprava přívodu plynu ke sporáku a topidlu (cca 9bm), vč.dodání rozpěrky k plynoměru, kolena 1" před plynoměr, přetěsnit 1" koleno za plynoměrem
134 | jiné | soub. | 1 | KU, OP- výměna plyn.podokenních topidel, vč.dopojení
135 | jiné | soub. | 1 | LA- demo okna mezi LA a PŘ (1m2), vč.instalace luxferů
137 | jiné | soub. | 1 | LA- instalace el. bojleru 80l, vč.dopojení
138 | jiné | soub. | 1 | KU- zhotovení přívodu el.pro svítidlo (prac.deska KU-LI), instalace strop.svítidla, upevnit zásuvku u sporáku. PŘ- výměna svítidla. Výměna všech zásuvek a vypínačů 10/8. WC, LA- výměna 2ks.svítidel. Přepojení všech zásuvek v bytě na proud.chránič. (viz revize)
139 | jiné | ks | 1 | WC- výměna mont.okna, vč.dvířek (30x30cm)
| cena celkem bez DPH |  |  |  | 0