## ORIGINAL
Název firmy
IČO
| SOUPIS OPRAV VOLNÉHO BYTU |  |  | TE:
| Ulice | Vaškova 2627/23
| Byt číslo | 2. |  | Ostrava - Moravská
| Velikost bytu | 1+1 |  | Patro : 1 NP
| Stavy | SV: | 2,249 m3
|  | TUV: | 1,936 m3
|  | Vypracoval-referent majetkové správy-technik | Mikšan , tel.: 727 936 147
| Možnost prohlídky bytu k nacenění |  | info u BT
| požadované provedení prací | jedn. | mn. | poznámky, dodatečné informace | cena za jednotku | cena bez DPH
1 | Plynorevize sporáku vč. tlakové zkoušky a revize přívodu (popř. kombin. či el.viz.pozn.) | ks | 1 |  |  | 0
2 | plynový sporák | ks | 1 | min. PS 161 AW |  | 0
12 | KOMPLEXNÍ OPRAVA elektroinstalace bytu vč. projektové dokumentace + zednické práce, opravy omítek , revize vč. revizní zprávy el. instalace v bytě + rozvaděče a přívodního vedení el. instalace pro byt ,revize el. příslušenství (např. zvonek bytový, ventilátory, digestoř, infrazářič, osvětlení prac. desky kuch.linky, toaletní skříňka s osvětlením, ventilátor aj.). KABELÁŽE v bytovém jádře (za zadní stěnou na WC ) vždy v chráničce NUTNO | 1+1 | 1 | vč. ranžírování rozvaděče a výměny přívodního vedení el. instalace pro byt (vše měď), nezapomenout zhotovit zásuvku i v LÁ |  | 0
19 | digestoř výměna | ks | 1 |  |  | 0
22 | zvonek výměna | ks | 1 |  |  | 0
25 | Vymalování bytu (dvojnásobné vč. ŠKRÁBÁNÍ,očištění oprášením a penetrace) | m2 | 253 | celý byt |  | 0
27 | omítky štuková řádně, vyrovnání podkladu, penetrace | m2 | 240 | celý byt |  | 0
31 | garnyže demontáž + opravy omítek | ks | 2 |  |  | 0
32 | demontáž skob a hřebíků, sádrování děr, vč. skob po garnyžích | soub. | 1 | příprava stěn pro malbu vč. šroubů nad okny |  | 0
33 | Nátěry ÚT a přívodní potrubí (a jiné zámečnické nátěry viz.pozn.) | m2 | 12.5 | ÚT vč. přívodního potrubí, dbát na řádné zakrytí RTN (měřiče tepla) + rozvod plynu |  | 0
35 | Nátěry rámu vest. skříně spíže, nika skříně, bočnice, polic, dveří viz. poznámky a jiné truhl.nátěry viz.pozn. | m2 | 1.7 | PARAPETY OKEN - VČ. VYBROUŠENÍ A PŘETMELENÍ |  | 0
39 | Demontáž vest. skříně, spíže, nika skříně viz.poznámky | ks | 2 | vest.skříň |  | 0
42 | 2 ks sítka VZT výměna ve spíži | soub. | 1 |  |  | 0
46 | Výměna polic vest. skříně a spíže viz.pozn. | ks | 5 | cca 0,5x1,2 vč. zhotovení rámu |  | 0
47 | Nivelace, stěrka UNIFIL | m2 | 12 | KU,SPÍŽ |  | 0
49 | podlahy výměna PVC viz.pozn. (vždy vč. PVC soklů !) | m2 | 27 | PŘ,KU,SPÍŽ |  | 0
50 | podlahy položení PVC viz.pozn. vždy vč. PVC soklů | m2 | 28 | OP |  | 0
52 | Dlažba demontáž vč. soklu + vyrovnání + položení nové dlažby vč. soklu,spárování a hydroizolace | m2 | 4.8 | LA,WC |  | 0
53 | demontáž dlažby + nová nivelace | m2 | 15 | KU,PŘ |  | 0
54 | demontáž parket + položení OSB ve 2 vrstvách | m2 | 28 | OP - vč. vyrovnání povrchu |  | 0
59 | sokly : demontáž + opravy omítek po soklu | bm | 34 | PŘ,KU |  | 0
60 | Vstupní dveře výměna protipožární EI 30 + příslušenství - kliky, štítky, (kování), zámek, FAB vložka + 3 klíče | ks | 1 | 80 L |  | 0
61 | Výměna zárubně (+nátěr) vč. prahu, vč. zednického zapravení, sjednocení malby, viz.pozn. | ks | 6 | VSTUP - 80 L, LA - 60 P, WC - 60 P, OP - 80 P, KU - 80 P,SPÍŽ - 60 P |  | 0
62 | Dveře vnitřní výměna viz.pozn.vč. zapasování a úpravy zárubní pro západy zámků, podložky panty, + příslušenství dveří (kliky,kování,zámky,kliče),dveře nesmí drhnout, od podlahy ke spodní hraně dveří dostatečný prostor cca 0,5 cm | ks | 5 | LA - 60 P,WC - 60 P,OP - 80 P 2/3 prosklené,KU - 80 P 2/3 prosklené,SPÍŽ - 60 P |  | 0
65 | okna nátěry rámů a oken, vč. opálení a tmelení | m2 | 12.2 | celý byt |  | 0
66 | stolařské opravy oken, tmelení sklovýplní, tmelení venk. rámů ve spoji s fasádou, výměny oliv, tokozů, mechanismů, promazání | soub. | 1 |  |  | 0
70 | Vnitřní odpady v bytě rekonstrukci po troják provést | soub. | 1 |  |  | 0
71 | Vnitřní rozvody vody v bytě rekonstrukci provést | soub. | 1 |  |  | 0
72 | Zhotovení přívodu vody s prač. ventilem a odpadů pro pračku, u odpadů vč. pračkového sifonu (popřípadě T kus u sifonu - pouze když bude uvedeno v poznámce) | soub. | 1 | nezapomenout přívod el. pro zásuvku pračky a vlastní jistič pro pračku v BR toto zahrnout v nacenění komplexní opravy el. Instalace,umístit za KU -LI (info u BT) |  | 0
77 | Dodávka a montáž kuchyňské linky komplet vč. desky +dřezu+sifonu (demontáž a odvezení původní KU-LI),vč.skřínky nad digestoř | cm | 180 | min. tloušťka dvířek a korpusu kuch.linky 18 mm, sifon ne flexi, odpad napojen řádně ne protispád |  | 0
78 | dřezová baterie výměna | ks | 1 | stojánková |  | 0
79 | demontáž původních obkladů + oprava omítky | m2 | 7.5 | LA |  | 0
80 | nové obklady u KU-LI a u sporáku (vč. demontáže původních) | m2 | 2.7 | dodat světlý keramický obklad vč. ukončovacích lišt, u sporáku až dolů |  | 0
83 | Bytové jádro - řádně nalepit obklady na stěny v LA + hydroizolace + příslušenství, perlinka lepidlo, penetrace | m2 | 15 | LA - kolem vany a umyvadla do výše zárubní, WC - kolem WC do výše 1,4 bm- info u BT |  | 0
85 | Vana výměna vč. sifonu a uzemnění | ks | 1 | 160 |  | 0
87 | obezdívka vany + dvířka k sifonu zhotovit | ks | 1 | vč. dozdění |  | 0
91 | Vanová baterie (popř.- otočná) vč. sprchového setu VÝMĚNA | ks | 1 | výměna |  | 0
93 | Umyvadlová baterie - Výměna | ks | 1 | výměna |  | 0
94 | Umyvadlo vč. sifonu (ne flexi) - Výměna | ks | 1 | výměna |  | 0
95 | Výměna WC kombi vč. sedáku - vč. manžety, přívodní hadičky pancéřované, rohový ventil výměna, řádné ukotvení vč. podbetonování | ks | 1 |  |  | 0
115 | Příloha č. 1 ZD | 1+1 | 1 | DBÁT NA ŘÁDNÉ PROVEDNÍ ÚKLIDU!!!!!!!! |  | 0
127 | Příloha č. 1 smlouvy | soub. | 1 | výměna ventilu u sporáku a plynové bezpečnostní hadice ke sporáku |  | 0
132 | výměna montážních dvířek | ks | 1 | WC - 30x30 |  | 0
133 | demontáž + montáž ÚT | soub. | 1 | LA |  | 0
| cena celkem bez DPH |  |  |  |  | 0

## Nový ceník
Název firmy
IČO
| SOUPIS OPRAV VOLNÉHO BYTU |  |  | TE:
Ulice
| Byt číslo |  |  | Ostrava -
| Velikost bytu |  |  | Patro :
| Stavy | SV:
TUV:
|  | Vypracoval-referent majetkové správy-technik | Mikšan , tel.: 727 936 147
| Možnost prohlídky bytu k nacenění |  | info u BT
| požadované provedení prací | jedn. | mn. | poznámky, dodatečné informace | cena za jednotku | cena bez DPH
1 | Plynorevize sporáku vč. tlakové zkoušky a revize přívodu (popř. kombin. či el.viz.pozn.) | ks |  |  | #DIV/0! | 0
2 | plynový sporák | ks |  | min. PS 161 AW | #DIV/0! | 0
3 | elektrický sporák | ks |  |  | #DIV/0! | 0
4 | provedení revize el. dvouplotýnkového vařiče | ks |  |  | #DIV/0! | 0
5 | Revize el. instalace v bytě vč. el. příslušenství (např. zvonek bytový, ventilátory, digestoř, infrazářič, osvětlení prac. desky kuch.linky, toaletní skříňka s osvětlením, ventilátory aj.) + revize hl. rozvaděče a přívodního vedení | 0+1 |  |  | #DIV/0! | 0
6 | Revize el. instalace v bytě vč. el. příslušenství (např. zvonek bytový, ventilátory, digestoř, infrazářič, osvětlení prac. desky kuch.linky, toaletní skříňka s osvětlením, ventilátory aj.) + revize hl. rozvaděče a přívodního vedení | 1+1 |  |  | #DIV/0! | 0
7 | Revize el. instalace v bytě vč. el. příslušenství (např. zvonek bytový, ventilátory, digestoř, infrazářič, osvětlení prac. desky kuch.linky, toaletní skříňka s osvětlením, ventilátory aj.) + revize hl. rozvaděče a přívodního vedení | 2+1 |  |  | #DIV/0! | 0
8 | Revize el. instalace v bytě vč. el. příslušenství (např. zvonek bytový, ventilátory, digestoř, infrazářič, osvětlení prac. desky kuch.linky, toaletní skříňka s osvětlením, ventilátory aj.) + revize hl. rozvaděče a přívodního vedení | 3+1 |  |  | #DIV/0! | 0
9 | Revize el. instalace v bytě vč. el. příslušenství (např. zvonek bytový, ventilátory, digestoř, infrazářič, osvětlení prac. desky kuch.linky, toaletní skříňka s osvětlením, ventilátory aj.) + revize hl. rozvaděče a přívodního vedení | 4+1 |  |  | #DIV/0! | 0
10 | Revize el. instalace v bytě vč. el. příslušenství (např. zvonek bytový, ventilátory, digestoř, infrazářič, osvětlení prac. desky kuch.linky, toaletní skříňka s osvětlením, ventilátory aj.) + revize hl. rozvaděče a přívodního vedení | 5+1 |  |  | #DIV/0! | 0
11 | KOMPLEXNÍ OPRAVA elektroinstalace bytu vč. projektové dokumentace + zednické práce, opravy omítek , revize vč. revizní zprávy el. instalace v bytě + rozvaděče a přívodního vedení el. instalace pro byt ,revize el. příslušenství (např. zvonek bytový, ventilátory, digestoř, infrazářič, osvětlení prac. desky kuch.linky, toaletní skříňka s osvětlením, ventilátor aj.). KABELÁŽE v bytovém jádře (za zadní stěnou na WC ) vždy v chráničce NUTNO | 0+1 |  | vč. ranžírování rozvaděče a výměny přívodního vedení el. instalace pro byt (vše měď), nezapomenout zhotovit zásuvku i v LÁ | #DIV/0! | 0
12 | KOMPLEXNÍ OPRAVA elektroinstalace bytu vč. projektové dokumentace + zednické práce, opravy omítek , revize vč. revizní zprávy el. instalace v bytě + rozvaděče a přívodního vedení el. instalace pro byt ,revize el. příslušenství (např. zvonek bytový, ventilátory, digestoř, infrazářič, osvětlení prac. desky kuch.linky, toaletní skříňka s osvětlením, ventilátor aj.). KABELÁŽE v bytovém jádře (za zadní stěnou na WC ) vždy v chráničce NUTNO | 1+1 |  | vč. ranžírování rozvaděče a výměny přívodního vedení el. instalace pro byt (vše měď), nezapomenout zhotovit zásuvku i v LÁ | #DIV/0! | 0
13 | KOMPLEXNÍ OPRAVA elektroinstalace bytu vč. projektové dokumentace + zednické práce, opravy omítek , revize vč. revizní zprávy el. instalace v bytě + rozvaděče a přívodního vedení el. instalace pro byt ,revize el. příslušenství (např. zvonek bytový, ventilátory, digestoř, infrazářič, osvětlení prac. desky kuch.linky, toaletní skříňka s osvětlením, ventilátor aj.). KABELÁŽE v bytovém jádře (za zadní stěnou na WC ) vždy v chráničce NUTNO | 2+1 |  | vč. ranžírování rozvaděče a výměny přívodního vedení el. instalace pro byt (vše měď), nezapomenout zhotovit zásuvku i v LÁ | #DIV/0! | 0
14 | KOMPLEXNÍ OPRAVA elektroinstalace bytu vč. projektové dokumentace + zednické práce, opravy omítek , revize vč. revizní zprávy el. instalace v bytě + rozvaděče a přívodního vedení el. instalace pro byt ,revize el. příslušenství (např. zvonek bytový, ventilátory, digestoř, infrazářič, osvětlení prac. desky kuch.linky, toaletní skříňka s osvětlením, ventilátor aj.). KABELÁŽE v bytovém jádře (za zadní stěnou na WC ) vždy v chráničce NUTNO | 3+1 |  | vč. ranžírování rozvaděče a výměny přívodního vedení el. instalace pro byt (vše měď), nezapomenout zhotovit zásuvku i v LÁ | #DIV/0! | 0
15 | KOMPLEXNÍ OPRAVA elektroinstalace bytu vč. projektové dokumentace + zednické práce, opravy omítek , revize vč. revizní zprávy el. instalace v bytě + rozvaděče a přívodního vedení el. instalace pro byt ,revize el. příslušenství (např. zvonek bytový, ventilátory, digestoř, infrazářič, osvětlení prac. desky kuch.linky, toaletní skříňka s osvětlením, ventilátor aj.). KABELÁŽE v bytovém jádře (za zadní stěnou na WC ) vždy v chráničce NUTNO | 4+1 |  | vč. ranžírování rozvaděče a výměny přívodního vedení el. instalace pro byt (vše měď), nezapomenout zhotovit zásuvku i v LÁ | #DIV/0! | 0
16 | KOMPLEXNÍ OPRAVA elektroinstalace bytu vč. projektové dokumentace + zednické práce, opravy omítek , revize vč. revizní zprávy el. instalace v bytě + rozvaděče a přívodního vedení el. instalace pro byt ,revize el. příslušenství (např. zvonek bytový, ventilátory, digestoř, infrazářič, osvětlení prac. desky kuch.linky, toaletní skříňka s osvětlením, ventilátor aj.). KABELÁŽE v bytovém jádře (za zadní stěnou na WC ) vždy v chráničce NUTNO | 5+1 |  | vč. ranžírování rozvaděče a výměny přívodního vedení el. instalace pro byt (vše měď), nezapomenout zhotovit zásuvku i v LÁ | #DIV/0! | 0
17 | dvouplotýnková sklokeramická vestavná varná deska | ks |  |  | #DIV/0! | 0
18 | osvětlení prac. plochy KU-LI výměna | ks |  |  | #DIV/0! | 0
19 | digestoř výměna | ks |  |  | #DIV/0! | 0
20 | el.topný žebřík | ks |  |  | #DIV/0! | 0
21 | ventilátor výměna | ks |  |  | #DIV/0! | 0
22 | zvonek výměna | ks |  |  | #DIV/0! | 0
23 | toaletní skříňka s osvětlením výměna | ks |  |  | #DIV/0! | 0
24 | Vymalování bytu (dvojnásobné vč. očištění oprášením a penetrace) | m2 |  | celý byt | #DIV/0! | 0
25 | Vymalování bytu (dvojnásobné vč. ŠKRÁBÁNÍ,očištění oprášením a penetrace) | m2 |  |  | #DIV/0! | 0
26 | škrábání malby | m2 |  | vč. začištění a zarovnání | #DIV/0! | 0
27 | omítky štuková řádně, vyrovnání podkladu, penetrace | m2 |  |  | #DIV/0! | 0
28 | oprava panelových spojů, očištění spáry, bandážování (oškrábání spoje, začištění, škrábání okolní malby, penetrace, lepidlo, perlinka, penetrace, stěrka, broušení, zamalování) | bm |  |  | #DIV/0! | 0
29 | stržení tapet | m2 |  |  | #DIV/0! | 0
30 | vyrovnání podkladu po stržení tapet, vyrovnání malířskou masou | m2 |  |  | #DIV/0! | 0
31 | garnyže demontáž + opravy omítek | ks |  |  | #DIV/0! | 0
32 | demontáž skob a hřebíků, sádrování děr, vč. skob po garnyžích | soub. |  | příprava stěn pro malbu vč. šroubů nad okny | #DIV/0! | 0
33 | Nátěry ÚT a přívodní potrubí (a jiné zámečnické nátěry viz.pozn.) | m2 |  | ÚT vč. přívodního potrubí, dbát na řádné zakrytí RTN (měřiče tepla) | #DIV/0! | 0
34 | Nátěry zárubní | ks |  | vše syntetika vč. obroušení a zatmelení děr | #DIV/0! | 0
35 | Nátěry rámu vest. skříně spíže, nika skříně, bočnice, polic, dveří viz. poznámky a jiné truhl.nátěry viz.pozn. | m2 |  |  | #DIV/0! | 0
36 | sítka vzt výměna | ks |  | LA,WC | #DIV/0! | 0
37 | Nátěry bytov.jádra LA, WC, PŘ,KU viz.poznámky | m2 |  |  | #DIV/0! | 0
38 | NÁTĚRY DVEŘÍ | m2 |  | syntetikou vč.obroušení,tmelení a přípravy pro nátěr | #DIV/0! | 0
39 | Demontáž vest. skříně, spíže, nika skříně viz.poznámky | ks |  |  | #DIV/0! | 0
40 | Demontáž VESTAVĚNÉ SKŘÍNĚ + NIKA + nivelit po vest. skříni | soub. |  |  | #DIV/0! | 0
41 | SPÍŽ - řádný nátěr rámu spíže vč. tmelení po pův. závěsech+ výměna polic spíže 7 ks, výměna dvířek spíže vč. závěsů, pantů, úchytek , magnetů | soub. |  |  | #DIV/0! | 0
42 | 2 ks sítka VZT výměna ve spíži | soub. |  |  | #DIV/0! | 0
43 | VESTAVĚNÁ SKŘÍŇ - výměna 4 ks dvířek vest. skříně vč. závěsů, pantů, úchytek, magnetů, nátěr rámu vest. skříně řádně + tmelení děr po pův. závěsech, BEZ POLIC | soub. |  |  | #DIV/0! | 0
44 | NIKA - výměna 2 ks dvířek vč. úchytů, pantů, magnetů, závěsů, + řádný nátěr rámu po tmelení děr po pův. závěsech | soub. |  |  | #DIV/0! | 0
45 | Výměna dvířek vest. skříně, nika, spíže viz.pozn. (cena horní + spodní díl, popř. 2 ks NIKA šíře 60 cm) | ks |  |  | #DIV/0! | 0
46 | Výměna polic vest. skříně a spíže viz.pozn. | ks |  |  | #DIV/0! | 0
47 | Nivelace, stěrka UNIFIL | m2 |  |  | #DIV/0! | 0
48 | podlahy: broušení parket hrubou zrnitostí , tmelení spár + opětovné přebroušení | m2 |  | vč. lišt | #DIV/0! | 0
49 | podlahy výměna PVC viz.pozn. (vždy vč. PVC soklů !) | m2 |  |  | #DIV/0! | 0
50 | podlahy položení PVC viz.pozn. vždy vč. PVC soklů | m2 |  |  | #DIV/0! | 0
51 | Dlažba položení nové vč. spárování ,soklu a hydroizolace | m2 |  |  | #DIV/0! | 0
52 | Dlažba demontáž vč. soklu + vyrovnání + položení nové dlažby vč. soklu,spárování a hydroizolace | m2 |  |  | #DIV/0! | 0
53 | demontáž dlažby vč. nivelace | m2 |  |  | #DIV/0! | 0
54 | demontáž parket + položení OSB ve 2 vrstvách | m2 |  | vč. vyrovnání povrchu | #DIV/0! | 0
55 | sokl PVC | bm |  |  | #DIV/0! | 0
56 | lišta laminátové (plovoucí) podlahy výměna | bm |  |  | #DIV/0! | 0
57 | lišta parketová výměna | bm |  |  | #DIV/0! | 0
58 | sokly : montáž bm + opravy omítek po soklu | bm |  |  | #DIV/0! | 0
59 | sokly : demontáž + opravy omítek po soklu | bm |  |  | #DIV/0! | 0
60 | Vstupní dveře výměna protipožární EI 30 + příslušenství - kliky, štítky, (kování), zámek, FAB vložka + 3 klíče | ks |  |  | #DIV/0! | 0
61 | Výměna zárubně (+nátěr) vč. prahu, vč. zednického zapravení, sjednocení malby, viz.pozn. | ks |  |  | #DIV/0! | 0
62 | Dveře vnitřní výměna viz.pozn.vč. zapasování a úpravy zárubní pro západy zámků, podložky panty, + příslušenství dveří (kliky,kování,zámky,kliče),dveře nesmí drhnout, od podlahy ke spodní hraně dveří dostatečný prostor cca 0,5 cm | ks |  |  | #DIV/0! | 0
63 | kování výměna (2 ks štítky vč. klik - kov) | ks |  |  | #DIV/0! | 0
64 | prahy výměna | ks |  |  | #DIV/0! | 0
65 | okna nátěry rámů a oken, vč. opálení a tmelení | m2 |  |  | #DIV/0! | 0
66 | seřízení + promazání plastových oken | soub. |  |  | #DIV/0! | 0
67 | tmelení sklovýplní | bm |  |  | #DIV/0! | 0
68 | přesklení oken v bytě | m2 |  |  | #DIV/0! | 0
69 | Vnitřní odpady a vnitřní rozvody vody v bytě vyčištění a přetěsnění | soub. |  | v celém bytě | #DIV/0! | 0
70 | Vnitřní odpady v bytě rekonstrukci po troják provést | soub. |  |  | #DIV/0! | 0
71 | Vnitřní rozvody vody v bytě rekonstrukci provést | soub. |  |  | #DIV/0! | 0
72 | Zhotovení přívodu vody s prač. ventilem a odpadů pro pračku, u odpadů vč. pračkového sifonu (popřípadě T kus u sifonu - pouze když bude uvedeno v poznámce) | soub. |  | nezapomenout přívod el. pro zásuvku pračky a vlastní jistič pro pračku v BR toto zahrnout v nacenění komplexní opravy el. Instalace | #DIV/0! | 0
73 | Opláštění bytového jádra SDK viz.pozn. (vše vč. tmelení a broušení), vč. vyspárování uniformem a finischpasty | m2 |  |  | #DIV/0! | 0
74 | Pracovní deska KU-LI | cm |  |  | #DIV/0! | 0
75 | dřez + sifon a napojení na odpad (ne flexi) | ks |  |  | #DIV/0! | 0
76 | sifon výměna (ne flexi) napojení na odpad ne protispád | ks |  |  | #DIV/0! | 0
77 | Dodávka a montáž kuchyňské linky komplet vč. Desky +Dřezu+sifonu (demontáž a odvezení původní KU-LI) | cm |  | min. tloušťka dvířek a korpusu kuch.linky 18 mm, sifon ne flexi, odpad napojen řádně ne protispád | #DIV/0! | 0
78 | dřezová baterie výměna | ks |  |  | #DIV/0! | 0
79 | demontáž původních obkladů + oprava omítky | m2 |  |  | #DIV/0! | 0
80 | nové obklady u KU-LI a u sporáku (vč. demontáže původních) | m2 |  | dodat světlý keramický obklad vč. ukončovacích lišt, u sporáku až dolů | #DIV/0! | 0
81 | nové obklady u KU-LI a sporáku | m2 |  | dodat světlý keramický obklad vč. ukončovacích lišt, u sporáku až dolů | #DIV/0! | 0
82 | Bytové jádro - PVC na stěny BJ | m2 |  |  | #DIV/0! | 0
83 | Bytové jádro - řádně nalepit obklady na stěny v LA + hydroizolace + příslušenství, perlinka lepidlo, penetrace | m2 |  |  | #DIV/0! | 0
84 | Bytové jádro v koupelně (LA)- opláštění bytového jádra uvnitř koupelny GKBI SDK ( vč. uniform vysp. a finischpasty)a to stěna KU za vanou a stěna k průchozí uličce do KU 8 m2, Perlinka-lepidlo- na stěnu WC/LA v LA za umyvadlo 4 m2, omítky nad obklad v LA 1m2, vč. řádného nalepení obkladů na stěny v LA do výše horní hrany zárubní 10,5 m2. Vše vč. hydroizolace | soub. |  |  | #DIV/0! | 0
85 | Vana výměna vč. sifonu a uzemnění | ks |  |  | #DIV/0! | 0
86 | krycí deska pod vanu vč. nožiček dodat a osadit, vč. zahranění | ks |  |  | #DIV/0! | 0
87 | obezdívka vany + dvířka k sifonu zhotovit | ks |  |  | #DIV/0! | 0
88 | těsnění kolem vany (nové) dodat | ks |  |  | #DIV/0! | 0
89 | Vana výměna 120 ATYP nízká RHEA na DPS | soub. |  |  | #DIV/0! | 0
90 | sprchovací kout vanička + zástěna , d+m, tmelení, izolace, vše VÝMĚNA | ks |  |  | #DIV/0! | 0
91 | Vanová baterie (popř.- otočná) vč. sprchového setu VÝMĚNA | ks |  | výměna | #DIV/0! | 0
92 | výměna sprchového setu (hadice + hlavice sprchová) VÝMĚNA | ks |  |  | #DIV/0! | 0
93 | Umyvadlová baterie - Výměna | ks |  | výměna | #DIV/0! | 0
94 | Umyvadlo vč. sifonu (ne flexi) - Výměna | ks |  | výměna | #DIV/0! | 0
95 | Výměna WC kombi vč. sedáku - vč. manžety, přívodní hadičky pancéřované, rohový ventil výměna, řádné ukotvení vč. podbetonování | ks |  |  | #DIV/0! | 0
96 | Výměna WC mísy vč. sedáku , výměna vč. manžety, řádné ukotvení vč. podbetonování | ks |  |  | #DIV/0! | 0
97 | Výměna splachovací nádrže + splachovačka, vč. výměny přívodní hadičky pancéřované a rohového ventilu | soub. |  |  | #DIV/0! | 0
98 | různé - manžeta, roh. ventil, pancéř.hadička, prkýnko, podbetonování viz.pozn. | soub. |  |  | #DIV/0! | 0
99 | výměna vypouštěcího, napouštěcího mechanismu viz.pozn. | soub. |  |  | #DIV/0! | 0
100 | Rekonstrukce (demontáž původní a zhotovení nové komplet) zadní stěny na WC vč. rámu a dvířek + příslušenství, zadní stěna z DTD dýhy vč. zahranění řezaných míst, dvířka velká k přístupu k vodoměrům a plynu (ne SDK), dostatek místa pro osazení plynoměru a dvířka při manipulaci, aby nevadily splachovačce popř. nádrži WC | soub. |  |  | #DIV/0! | 0
101 | Demontáž a zpětná montáž kuchyňské linky | ks |  |  | #DIV/0! | 0
102 | Demontáž a zpětná montáž baterie (+přetěsnění) | ks |  |  | #DIV/0! | 0
103 | Demontáž a zpětná montáž WC (vč. řádného ukotvení a utěsnění manžety) | ks |  |  | #DIV/0! | 0
104 | demontáž a zpětná montáž vany + těsnění kolem vany | ks |  |  | #DIV/0! | 0
105 | demontáž a zpětná montáž umyvadla + přetěsnění sifonu | ks |  |  | #DIV/0! | 0
106 | Poštovní schránka, zámek pošt. Schránky viz.pozn. | ks |  |  | #DIV/0! | 0
107 | sklepní box viz.pozn. | soub. |  |  | #DIV/0! | 0
108 | ohřev vody. Bojler - revize | ks |  |  | #DIV/0!
109 | kamna na TP, gamata - revize | ks |  |  | #DIV/0!
110 | komíny, spalinové cesty - revize | ks |  |  | #DIV/0!
111 | kamna na TP | ks |  |  | #DIV/0! | 0
112 | vyzdění YTONG tl. 10cm. | m2 |  |  | #DIV/0! | 0
113 | vyzdění YTONG tl. 15.cm | m2 |  |  | #DIV/0! | 0
114 | ÚKLID - předat vše umyté a čisté - podlahy, okna, zárubně, dveře, sanita, konstrukční prvky - VANA - baterie, dřez, WC vč. prkýnka, parapety, ÚT, KU-LI, sporák - trouba - dvířka - bočnice, skříně a úložné prostory, vše umyté, čisté | 0+1 |  | DBÁT NA ŘÁDNÉ PROVEDNÍ ÚKLIDU!!!!!!!! | #DIV/0! | 0
115 | ÚKLID - předat vše umyté a čisté - podlahy, okna, zárubně, dveře, sanita, konstrukční prvky - VANA - baterie, dřez, WC vč. prkýnka, parapety, ÚT, KU-LI, sporák - trouba - dvířka - bočnice, skříně a úložné prostory, vše umyté, čisté | 1+1 |  | DBÁT NA ŘÁDNÉ PROVEDNÍ ÚKLIDU!!!!!!!! | #DIV/0! | 0
116 | ÚKLID - předat vše umyté a čisté - podlahy, okna, zárubně, dveře, sanita, konstrukční prvky - VANA - baterie, dřez, WC vč. prkýnka, parapety, ÚT, KU-LI, sporák - trouba - dvířka - bočnice, skříně a úložné prostory, vše umyté, čisté | 2+1 |  | DBÁT NA ŘÁDNÉ PROVEDNÍ ÚKLIDU!!!!!!!! | #DIV/0! | 0
117 | ÚKLID - předat vše umyté a čisté - podlahy, okna, zárubně, dveře, sanita, konstrukční prvky - VANA - baterie, dřez, WC vč. prkýnka, parapety, ÚT, KU-LI, sporák - trouba - dvířka - bočnice, skříně a úložné prostory, vše umyté, čisté | 3+1 |  | DBÁT NA ŘÁDNÉ PROVEDNÍ ÚKLIDU!!!!!!!! | #DIV/0! | 0
118 | ÚKLID - předat vše umyté a čisté - podlahy, okna, zárubně, dveře, sanita, konstrukční prvky - VANA - baterie, dřez, WC vč. prkýnka, parapety, ÚT, KU-LI, sporák - trouba - dvířka - bočnice, skříně a úložné prostory, vše umyté, čisté | 4+1 |  | DBÁT NA ŘÁDNÉ PROVEDNÍ ÚKLIDU!!!!!!!! | #DIV/0! | 0
119 | ÚKLID - předat vše umyté a čisté - podlahy, okna, zárubně, dveře, sanita, konstrukční prvky - VANA - baterie, dřez, WC vč. prkýnka, parapety, ÚT, KU-LI, sporák - trouba - dvířka - bočnice, skříně a úložné prostory, vše umyté, čisté | 5+1 |  | DBÁT NA ŘÁDNÉ PROVEDNÍ ÚKLIDU!!!!!!!! | #DIV/0! | 0
120 | řádné umytí sporáku a trouby, mřížky dvířek, bočnic vč. odmaštění | soub. |  |  | #DIV/0! | 0
121 | Ranžírování rozvaděče a výměna přívodního vedení el. instalace pro byt (vše měď) | soub. |  |  | #DIV/0! | 0
122 | výměna sedací desky (prkýnka) WC | soub. |  | výměna | #DIV/0! | 0
123 | Jistič před elektroměrem- výměna, PROVÉST !!!!!!! 10kA zkratová schopnost | soub. |  | výměna 1F25 A | #DIV/0! | 0
124 | jiné | ks |  | LA-výměna pračkového ventilu | #DIV/0! | 0
125 | jiné | ks |  | nalepení gumy (PVC) na práh | #DIV/0! | 0
126 | jiné | soub. |  | LA+WC -demontáž háčků, držáků, madel aj, vč. zatmelení děr | #DIV/0! | 0
127 | jiné | soub. |  | výměna ventilu VAIT u sporáku a plynové bezpečnostní hadice ke sporáku,vč.dodání protokolu o odstraněných závadách dle plynové revize (2x) | #DIV/0! | 0
128 | jiné | soub. |  | vyčistit rozvaděč BR,dotáhnout veškeré šroubové spoje vč. vypínačů a zásuvek, popsat vývody v rozvaděči. Dodat protokol o odstraněných závadách dle revize (2X) | #DIV/0! | 0
129 | jiné | m2 |  | BA-oprava betonového potěru+hydroizolační stěrka | #DIV/0! | 0
130 | Ranžírování rozvaděče-vydrátování odběrního místa pro ČEZ (vše měď) | soub. |  |  | #DIV/0! | 0
131 | jiné | ks |  | dodání+montáž přechodové lišty | #DIV/0! | 0
132 | jiné | soub. |  |  | #DIV/0!
133 | jiné | soub. |  |  | #DIV/0!
134 | jiné | soub. |  |  | #DIV/0!
135 | jiné | soub. |  |  | #DIV/0!
136 | jiné | m2 |  |  | #DIV/0!
137 | jiné | soub. |  |  | #DIV/0!
138 | jiné | soub. |  |  | #DIV/0!
139 | jiné | ks |  |  | #DIV/0!
| cena celkem bez DPH |  |  |  |  | 0