## List1
Příloha č. 1 - Soupis dodávek (položkový rozpočet) - Obnova digitální promítací technologie Minikina kavárna
Číslo položky | Označení | Popis | Množstevní jednotka | Jednotková cena / Kč bez DPH | Množství | Cena celkem / Kč bez DPH | Cena celkem / Kč s DPH | Specifikace výrobku (např. uvedení typového označení, názvu výrobce, parametrů, případně jiného popisu nabízeného plnění apod.)
1 | DCI projektor 2K | Digitální projektor dle specifikace DCI, rozlišení 2K (2048x1080). Projektor obsahuje i IMS - integrovaný DCI server 2 TB RAID 5, vstupy USB 3.0, E-sata, HDMI s podporou HFR (48/60). Zařízení musí umožňovat nahrávání obsahu v režimu STANDBY (bez zapnutí serveru). Světelný zdroj v systému Dual Lamp, umožňující regulaci jasu v rozsahu 40 - 100% bez nutnosti externího chlazení. Plná podpora vzdálené správy. | ks |  | 1 | 0 | 0 | doplní prodávající
2 | Stropní držák | Stropní držák projektoru umožňující umístění a nastavení projektoru v novém podstropním projekčním okénku. | ks |  | 1 | 0 | 0
3 | Objektiv | Originální objektiv od výrobce DCI projektoru pro daný typ DCI projektoru a dané rozměry plátna a projekční vzdálenosti. Rozměry promítaného obrazu v Minikině jsou: 200 x 460 cm a projekční vzdálenost: 10 m. | ks |  | 1 | 0 | 0 | doplní prodávající
4 | Koncové stupně | Nové koncové stupně pro L, C, R a SW kanál, 650W/8 ohm Nové koncové stupně pro kanály okolí, 2 x 800W/4ohm | ks |  | 4 | 0 | 0
6 | Montážní práce | Demontáž projektoru Meo 5XB vč. usměrňovače, vytvoření nového otvoru pro projekční okénko, zaslepení původního okénka, kompletní montáž nového zařízení, seřízení, registrace u distribučních společností. Vytvoření nového otvoru ve zdi, tvořené příčkovkou ytong, akustickou vatou a OSB deskou, v celkové síle 20 cm. Zaslepení původního okénka již bylo provedeno. Nový otvor a tím pádem i jeho velikost si určí dodavatel DCI projektoru dle svých technických potřeb. | práce |  | 1 | 0 | 0
7 | Proškolení | Proškolení obsluhy v rozsahu 2 x 3 hodiny | práce |  | 1 | 0 | 0
8 | Kabeláž | Kompletní sada audio, video a řídících kabelů, konektory, ovládacích prvků a ostatní instalační materiál. Elektrorevize není nutná, protože zařízení se připojí na původní elektroinstalaci, která je zrevidovaná. Ostatní měření bude souviset se specifikaci nového DCI projektoru a je samozřejmostí. | sada |  | 1 | 0 | 0
9 | Likvidace původního projektoru | Následná likvidace původního projektoru MEO5XB. | ks |  | 1 | 0 | 0
CELKEM | [5 empty] | 0 | 0
· Všechny dodané položky musí být včetně montáže.