## ORIGINAL
Příloha č.12 ZD
Příloha č.12 smlouvy
Název firmy
IČO
| SOUPIS OPRAV VOLNÉHO BYTU |  |  | TE:
| Ulice | Sládkova 862/10
| Byt číslo | 17. |  | Ostrava - Moravská
| Velikost bytu | 0+1 |  | Patro : 3.
| Stavy | SV: | 0 m3
TUV:
|  | Vypracoval-referent majetkové správy-technik | Mikšan, tel.: 727 936 147
| Možnost prohlídky bytu k nacenění |  | info u BT
| požadované provedení prací | jedn. | mn. | poznámky, dodatečné informace | cena bez DPH
3 | elektrický sporák | ks | 1 | MORA - ES 241 MW
11 | KOMPLEXNÍ OPRAVA elektroinstalace bytu vč. projektové dokumentace + zednické práce, opravy omítek , revize vč. revizní zprávy el. instalace v bytě + rozvaděče a přívodního vedení el. instalace pro byt ,revize el. příslušenství (např. zvonek bytový, ventilátory, digestoř, infrazářič, osvětlení prac. desky kuch.linky, toaletní skříňka s osvětlením, ventilátor aj.). KABELÁŽE v bytovém jádře (za zadní stěnou na WC ) vždy v chráničce NUTNO | 0+1 | 1 | vč. ranžírování rozvaděče a výměny přívodního vedení el. instalace pro byt (vše měď), nezapomenout zhotovit zásuvku i v LÁ,vč.zhotovení přívodu v RE pro dvousazbu + příprava pro bojler v LA + el.topení a přímotopy pod okna
19 | digestoř výměna | ks | 1
25 | Vymalování bytu (dvojnásobné vč. ŠKRÁBÁNÍ,očištění oprášením a penetrace) | m2 | 145 | celý byt
27 | omítky štuková řádně, vyrovnání podkladu, penetrace | m2 | 145 | celý byt
32 | demontáž skob a hřebíků, sádrování děr, vč. skob po garnyžích | soub. | 1 | příprava stěn pro malbu vč. šroubů nad okny
47 | Nivelace, stěrka UNIFIL | m2 | 5.4 | PŘ
50 | Podlahy položení PVC viz.pozn. vždy vč. PVC soklů | m2 | 29.5 | PŘ + OP
51 | Dlažba položení nové vč. spárování | m2 | 2.5 | LA
54 | demontáž dřevěné podlahy + položení OSB ve 2 vrstvách | m2 | 24.1 | vč. vyrovnání povrchu
61 | Výměna zárubně (+nátěr) vč. prahu, vč. zednického zapravení, sjednocení malby, viz.pozn. | ks | 3 | vstupní 90 L vč.osazení dodaných dveří - INFO u technika!!!!!,OP - 80 P (otevírat do PŘ),LA - 60 L (otevírat do PŘ)
62 | Dveře vnitřní výměna viz.pozn.vč. zapasování a úpravy zárubní pro západy zámků, podložky panty, + příslušenství dveří (kliky,kování,zámky,kliče),dveře nesmí drhnout, od podlahy ke spodní hraně dveří dostatečný prostor cca 0,5 cm | ks | 2 | OP - 80 P 2/3 prosklené,LA - 60 L
70 | Vnitřní odpady v bytě rekonstrukci po troják provést | soub. | 1
71 | Vnitřní rozvody vody v bytě rekonstrukci provést | soub. | 1 | vč.přípravy pro bojler
72 | Zhotovení přívodu vody s prač. ventilem a odpadů pro pračku, u odpadů vč. pračkového sifonu (popřípadě T kus u sifonu - pouze když bude uvedeno v poznámce) | soub. | 1 | nezapomenout přívod el. pro zásuvku pračky a vlastní jistič pro pračku v BR toto zahrnout v nacenění komplexní opravy el. Instalace,
73 | Opláštění bytového jádra SDK viz.pozn. (vše vč. tmelení a broušení), vč. vyspárování uniformem a finischpasty | m2 | 2 | LA - zhotovení krytu hlavního odpadu
77 | Dodávka a montáž kuchyňské linky komplet vč. Desky +Dřezu+sifonu (demontáž a odvezení původní KU-LI).vč.skřínky nad digestoř | cm | 120 | min. tloušťka dvířek a korpusu kuch.linky 18 mm, sifon ne flexi, odpad napojen řádně ne protispád
78 | dřezová baterie výměna | ks | 1 | výměna
79 | demontáž původních obkladů + oprava omítky | m2 | 0.5 | OP
81 | nové obklady u KU-LI a sporáku | m2 | 2.5 | dodat světlý keramický obklad vč. ukončovacích lišt, u sporáku až dolů
83 | Bytové jádro - řádně nalepit obklady na stěny v LA + hydroizolace + příslušenství, perlinka lepidlo, penetrace | m2 | 10 | stěna s umyvadlem + kolem vany
85 | Vana výměna vč. sifonu a uzemnění | ks | 1 | 130 cm - umístit pod okno
87 | obezdívka vany + dvířka k sifonu zhotovit | ks | 1
91 | Vanová baterie (popř.- otočná) vč. sprchového setu VÝMĚNA | ks | 1 | výměna
93 | Umyvadlová baterie - Výměna | ks | 1 | výměna - stojánková
94 | Umyvadlo vč. sifonu (ne flexi) - Výměna | ks | 1 | výměna - umístění info u technika
95 | Výměna WC kombi vč. sedáku - vč. manžety, přívodní hadičky pancéřované, rohový ventil výměna, řádné ukotvení vč. podbetonování | ks | 1 | se spodním vývodem
107 | sklepní box viz.pozn. | soub. | 1 | vyklidit - info u technika
112 | vyzdění YTONG tl. 10cm. | m2 | 1.7 | OP-LA - otvor po dveřích vč.demontáže dřevěné zárubně
114 | ÚKLID - předat vše umyté a čisté - podlahy, okna, zárubně, dveře, sanita, konstrukční prvky - VANA - baterie, dřez, WC vč. prkýnka, parapety, ÚT, KU-LI, sporák - trouba - dvířka - bočnice, skříně a úložné prostory, vše umyté, čisté | 0+1 | 1 | DBÁT NA ŘÁDNÉ PROVEDNÍ ÚKLIDU!!!!!!!!
123 | Jistič před elektroměrem - výměna, PROVÉST !!!!!!! 10kA zkratová schopnost | soub. | 1 | výměna 3 F25 A
132 | jiné | ks | 1 | LA - dodání + montáž el. radiátoru - žebřík (výkon nad 750 W)
133 | jiné | ks | 2 | OP- dodání,navržení + montáž el. přímotopů pod okna (rozměr místnosti 23 m2)
134 | jiné | ks | 1 | LA - dodání + zapojení el. bojleru 80 l - ARISTON VELIS EVO PLUS 50 ( umístit vodorovně nad umyvadlo)
135 | jiné | soub. | 1 | LA - dodání montážních dvířek do SDK krytu odpadu
137 | jiné | soub. | 1 | výměna přívodu SV pro byt vč.ventilu
138 | jiné | soub. | 1 | OP - zaslepení komínové zděře
139 | jiné | m2 | 1.9 | LA - dobetonování ( vyrovnání podlahy)
140 | jiné | soub. | 1 | PŘ - demontáž původního přívodu
| cena celkem bez DPH |  |  |  | 0