## C-04 Ochrana vedení
ZADÁNÍ S VÝKAZEM VÝMĚR
Stavba: Parkoviště Ostrčilova před SVČ
Objekt: C-04 Ochrana vedení
Přesná fakturace nákladů se provede dle skutečných nákladů na stavbě!
Objednatel: Statut. Město Ostrava městský obvod MOaP
Zhotovitel: | [5 empty] | Zpracoval: UNI projekt
Místo: | [5 empty] | Datum: 9.5.2016
Č. | KCN | Kód položky | Popis | MJ | Množství celkem | Jednotková cena zadání | Celková cena zadání
1 | 2 | 3 | 4 | 5 | 6 | 7 | 8
|  | HSV | Práce a dodávky HSV |  |  |  | 0
|  | 1 | Zemní práce |  |  |  | 0
1 | R | 132201101 | Hloubení rýh š do 600 mm v hornině tř. 3 objemu do 100 m3 | m3 | 148.75 | 0 | 0
Kanalizace, ochrana vedení.
|  |  | (495+80+20)*0,5*0,5 |  | 148.75
2 | R | 132201109 | Příplatek za lepivost k hloubení rýh š do 600 mm v hornině tř. 3 | m3 | 44.625 | 0 | 0
30%
|  |  | 148,75 * 0,3 |  | 44.625
3 | R | 167101103 | Překládání výkopku z horniny tř. 1 až 4 | m3 | 148.75 | 0 | 0
4 | 001 | 174101101 | Zásyp jam, šachet rýh nebo kolem objektů sypaninou se zhutněním | m3 | 148.75 | 0 | 0
|  | 5 | Komunikace pozemní |  |  |  | 0
5 | 221 | 584121111 | Osazení silničních dílců z ŽB do lože z kameniva těženého tl 40 mm | m2 | 80 | 0 | 0
|  |  | 2*40 |  | 80
6 | 593 | 593811360 | panel silniční IZD 200/100/15 JP 6 t 200x100x15 cm | kus | 40 | 0 | 0
|  | 8 | Trubní vedení |  |  |  | 0
7 | 271 | 871355221 | Kanalizační potrubí z tvrdého PVC-systém KG tuhost třídy SN8 DN200 | m | 20 | 0 | 0
8 | 271 | 899620131 | Obetonování plastové šachty z polypropylenu betonem prostým tř. C 16/20 otevřený výkop | m3 | 3 | 0 | 0
|  | 998 | Přesun hmot |  |  |  | 0
9 | 271 | 998276101 | Přesun hmot pro vedení hloubené | t | 43.545 | 0 | 0
|  | M | Práce a dodávky M |  |  |  | 0
|  | 21-M | Elektromontáže |  |  |  | 0
10 | 921 | 210010125 | Montáž trubek ochranných plastových tuhých D do 110 mm uložených volně | m | 575 | 0 | 0
|  |  | 495+80 |  | 575
11 | 345 | 345713550_25 | trubka elektroinstalační ohebná HDPE+LDPE | m | 575 | 0 | 0
12 | 345 | 345713575_25 | dělená kabelová trubka | m | 575 | 0 | 0
|  | 22-M | Montáže technologických zařízení pro dopravní stavby |  |  |  | 0
13 | 922 | 220180302 | Položení kabelu do lože v řídké zástavbě přes 3 do 5 kg/m | m | 575 | 0 | 0
|  | 46-M | Zemní práce při extr.mont.pracích |  |  |  | 0
14 | 946 | 460421101 | Lože kabelů z písku nebo štěrkopísku tl 10 cm nad kabel, bez zakrytí, šířky lože do 65 cm | m | 575 | 0 | 0
|  |  | Celkem |  |  |  | 0