## ORIGINAL
Název firmy
IČO
| SOUPIS OPRAV VOLNÉHO BYTU |  |  | TE:
| Ulice | Macharova 1035/21
| Byt číslo | 2. |  | Ostrava Přívoz
| Velikost bytu | 1+1 |  | Patro : 1.
| Stavy | SV: | 476m3
|  | TUV: | -
|  | Vypracoval-referent majetkové správy-technik | Lupečka, tel.: 727 936 168
| Možnost prohlídky bytu k nacenění |  | info u BT
| požadované provedení prací | jedn. | mn. | poznámky, dodatečné informace | cena bez DPH
2 | plynový sporák | ks | 1 | min. PS130MW nebo GW
12 | KOMPLEXNÍ OPRAVA elektroinstalace bytu vč. projektové dokumentace + zednické práce, opravy omítek , revize vč. revizní zprávy el. instalace v bytě + rozvaděče a přívodního vedení el. instalace pro byt ,revize el. příslušenství (např. zvonek bytový, ventilátory, digestoř, infrazářič, osvětlení prac. desky kuch.linky, toaletní skříňka s osvětlením, ventilátor aj.). KABELÁŽE v bytovém jádře (za zadní stěnou na WC ) vždy v chráničce NUTNO | 1+1 | 1 | vč. ranžírování rozvaděče a výměny přívodního vedení el. instalace pro byt (vše měď), nezapomenout zhotovit zásuvku i v LÁ
22 | zvonek výměna | ks | 1
25 | Vymalování bytu (dvojnásobné vč. ŠKRÁBÁNÍ,očištění oprášením a penetrace) | m2 | 194 | celý byt
27 | omítky štuková řádně, vyrovnání podkladu, penetrace | m2 | 190 | celý byt
31 | garnyže demontáž + opravy omítek | ks | 1
32 | demontáž skob a hřebíků, sádrování děr, vč. skob po garnyžích | soub. | 1 | příprava stěn pro malbu vč. šroubů nad okny
33 | Nátěry ÚT a přívodní potrubí (a jiné zámečnické nátěry viz.pozn.) | m2 | 9 | ÚT vč. přívodního potrubí, dbát na řádné zakrytí RTN (měřiče tepla) + přívod plynu, vč označení žlutými pásky
34 | Nátěry zárubní | ks | 5 | Bílou barvou, vše syntetika vč. obroušení a zatmelení děr
39 | Demontáž vest. skříně, spíže, nika skříně viz.poznámky | ks | 3 | Spiž.skříň, vestav.skříň
47 | Nivelace, stěrka UNIFIL | m2 | 19.2 | KU, PŘ, WC
50 | podlahy položení PVC viz.pozn. vždy vč. PVC soklů | m2 | 38 | KU, OP, PŘ, WC
52 | Dlažba demontáž vč. soklu +vyrovnání + položení nové dlažby vč. soklu a spárování | m2 | 2.3 | LA
53 | demontáž dlažby vč. nivelace | m2 | 2.5 | KU
54 | demontáž parket + položení OSB ve 2 vrstvách | m2 | 18.8 | OP- vč. vyrovnání povrchu
59 | sokly : demontáž + opravy omítek po soklu | bm | 14.5 | PŘ, WC
60 | Vstupní dveře výměna protipožární EI 30 + příslušenství - kliky, štítky, (kování), zámek, FAB vložka + 3 klíče | ks | 1 | L- 80
61 | Výměna zárubně (+nátěr) vč. prahu, vč. zednického zapravení, sjednocení malby, viz.pozn. | ks | 2 | L- 80, WC- L60
62 | Dveře vnitřní výměna viz.pozn.vč. zapasování a úpravy zárubní pro západy zámků, podložky panty, + příslušenství dveří (kliky,kování,zámky,kliče),dveře nesmí drhnout, od podlahy ke spodní hraně dveří dostatečný prostor cca 0,5 cm | ks | 4 | WC- L60, OP-PŘ L80(2/3), OP-KU P80(2/3), KU-PŘ L80(2/3)
64 | prahy výměna | ks | 4 | 3x80, 1x60
66 | stolařské opravy oken, tmelení sklovýplní, tmelení venk. rámů ve spoji s fasádou, výměny oliv, tokozů, mechanismů, promazání | soub. | 1
70 | Vnitřní odpady v bytě rekonstrukci po troják provést | soub. | 1
71 | Vnitřní rozvody vody v bytě rekonstrukci provést | soub. | 1
72 | Zhotovení přívodu vody s prač. ventilem a odpadů pro pračku, u odpadů vč. pračkového sifonu (popřípadě T kus u sifonu - pouze když bude uvedeno v poznámce) | soub. | 1 | Za KU-LI, nezapomenout přívod el. pro zásuvku pračky a vlastní jistič pro pračku v BR toto zahrnout v nacenění komplexní opravy el. Instalace
77 | Dodávka a montáž kuchyňské linky komplet vč. Desky +Dřezu+sifonu (demontáž a odvezení původní KU-LI) | cm | 180 | Vč. sříňky nad digestoř. Min. tloušťka dvířek a korpusu kuch.linky 18 mm, sifon ne flexi, odpad napojen řádně ne protispád
78 | dřezová baterie výměna | ks | 1
79 | demontáž původních obkladů + oprava omítky | m2 | 8.5 | KU, LA
81 | nové obklady u KU-LI a sporáku | m2 | 2.5 | dodat světlý keramický obklad vč. ukončovacích lišt, u sporáku až dolů
83 | Bytové jádro - řádně nalepit obklady na stěny v LA + hydroizolace + příslušenství, perlinka lepidlo, penetrace | m2 | 11 | LA
85 | Vana výměna vč. sifonu a uzemnění | ks | 1 | 160cm
87 | obezdívka vany + dvířka k sifonu zhotovit | ks | 1
91 | Vanová baterie (popř.- otočná) vč. sprchového setu VÝMĚNA | ks | 1 | výměna
93 | Umyvadlová baterie - Výměna | ks | 1 | výměna
94 | Umyvadlo vč. sifonu (ne flexi) - Výměna | ks | 1 | výměna
95 | Výměna WC kombi vč. sedáku - vč. manžety, přívodní hadičky pancéřované, rohový ventil výměna, řádné ukotvení vč. podbetonování | ks | 1
98 | různé - manžeta, roh. ventil, pancéř.hadička, prkýnko, podbetonování viz.pozn. | soub. | 1 | ventil SV, vč. mont dvířek
106 | Poštovní schránka, zámek pošt. Schránky viz.pozn. | ks | 1 | PSCH
115 | ÚKLID - předat vše umyté a čisté - podlahy, okna, zárubně, dveře, sanita, konstrukční prvky - VANA - baterie, dřez, WC vč. prkýnka, parapety, ÚT, KU-LI, sporák - trouba - dvířka - bočnice, skříně a úložné prostory, vše umyté, čisté | 1+1 | 1 | DBÁT NA ŘÁDNÉ PROVEDNÍ ÚKLIDU!!!!!!!!
123 | Jistič před elektroměrem- výměna, PROVÉST !!!!!!! 10kA zkratová schopnost | soub. | 1 | výměna 3F 20A
137 | jiné | soub. | 1 | LA- instalace el.boileru (80l), vč.zásuvky
138 | jiné | soub. | 1 | LA- demo plyn.průtok.ohřívače, vč.přívodu + zablindování
140 | jiné | soub. | 1 | KU- dodání 1/2" kolena za kulový kohout u PS (hadice napojena v rozporu s návodem výrobce), Provést označení stoupacího potrubí na chodbě žlutou páskou. Viz. revize
139 | jiné | ks | 1 | OP- výměna STA zásuvky
| cena celkem bez DPH |  |  |  | 0